## Sheet1
Reference | AD8495
VOUT = (TMJ × 5 mV/°C) + VREF
Vref = 0 | For AD595
Tmj = Vout / 5mV
Aref = 1.1V | For ADC |  |  | 5 | 1023
|  |  |  | 1.1 | 225.06
Vout | ADC | Vadc | Tmj
0.144 | 134 | 0.14409 | 28.8
1.07 | 1012 | 1.0882 | 214
1.27 |  |  | 254
1.346 |  |  | 269.2
CTC Mode
| clock | control | pwm
F_CPU | 16000000 | 16000000 | 16000000
Prescale | 1024 | 1024 | 1024
freq | 15625 | 15625 | 15625
period | 6.4e-05 | 6.4e-05 | 6.4e-05
delay | 0.01 | 0.1 | 0.015686
count | 155.25 | 1561.5 | 244.098
ticktock | 2 | 2 | 2
clock period | 0.02 | 0.2 | 0.031373
range | 65536 | 65536 | 65536
max time | 21.8453 | 218.4533 | 34.2672

## Sheet2
PWM
| State | Time | Rt | Yt | Ta | Tb | Ut
50% duty cycle | init | 0 | 20 | 0 | 0 | 0 | 0
Off at 500 seconds | init | 0.1 | 20 | 97.9 | 98.4 | 97.4 | 0
| init | 0.2 | 20 | 97.9 | 98.4 | 97.4 | 0
| init | 0.32 | 20 | 97.9 | 98.4 | 97.4 | 0
| init | 0.42 | 20 | 97.8 | 98.2 | 97.4 | 0
| init | 0.52 | 20 | 97.8 | 98.2 | 97.4 | 0
| init | 0.64 | 20 | 98 | 98.2 | 97.9 | 0
| init | 0.74 | 20 | 98.1 | 98.2 | 98.1 | 0
| init | 0.86 | 20 | 98.3 | 98.4 | 98.2 | 0
| init | 0.96 | 20 | 98.4 | 98.7 | 98.2 | 0
| init | 1.06 | 20 | 98.5 | 98.7 | 98.2 | 0
| init | 1.18 | 20 | 98.5 | 98.7 | 98.2 | 0
| init | 1.28 | 20 | 98.4 | 98.7 | 98.2 | 0
| init | 1.4 | 20 | 98.5 | 98.9 | 98.1 | 0
| init | 1.5 | 20 | 98.4 | 98.9 | 97.9 | 0
| init | 1.62 | 20 | 98.3 | 98.9 | 97.7 | 0
| init | 1.72 | 20 | 98.3 | 98.9 | 97.6 | 0
| init | 1.82 | 20 | 98.2 | 98.9 | 97.5 | 0
| init | 1.94 | 20 | 98.2 | 98.9 | 97.4 | 0
| init | 2.04 | 20 | 98 | 98.9 | 97.1 | 0
| init | 2.16 | 20 | 98 | 98.9 | 97.1 | 0
| init | 2.26 | 20 | 97.9 | 98.9 | 96.8 | 0
| init | 2.36 | 20 | 97.8 | 98.8 | 96.8 | 0
| init | 2.48 | 20 | 97.8 | 98.7 | 96.8 | 0
| init | 2.58 | 20 | 97.7 | 98.7 | 96.8 | 0
| init | 2.7 | 20 | 97.8 | 98.7 | 96.8 | 0
| init | 2.8 | 20 | 97.8 | 98.7 | 96.9 | 0
| init | 2.92 | 20 | 97.9 | 98.7 | 97.1 | 0
| init | 3.02 | 20 | 97.9 | 98.7 | 97.1 | 0
| init | 3.12 | 20 | 97.9 | 98.7 | 97.1 | 0
| init | 3.24 | 20 | 97.9 | 98.8 | 97.1 | 0
| init | 3.34 | 20 | 98 | 98.9 | 97.1 | 0
| init | 3.46 | 20 | 98 | 98.9 | 97.1 | 0
| init | 3.56 | 20 | 98 | 98.9 | 97.1 | 0
| init | 3.66 | 20 | 97.9 | 98.9 | 96.9 | 0
| init | 3.78 | 20 | 97.9 | 98.9 | 96.8 | 0
| init | 3.88 | 20 | 97.9 | 98.9 | 96.8 | 0
| init | 4 | 20 | 97.9 | 98.9 | 96.8 | 0
| init | 4.1 | 20 | 97.8 | 98.9 | 96.7 | 0
| init | 4.22 | 20 | 97.8 | 98.9 | 96.6 | 0
| init | 4.32 | 20 | 97.8 | 98.9 | 96.6 | 0
| init | 4.42 | 20 | 97.8 | 98.9 | 96.6 | 0
| init | 4.54 | 20 | 97.9 | 98.9 | 96.8 | 0
| init | 4.64 | 20 | 97.9 | 98.7 | 97.1 | 0
| init | 4.76 | 20 | 98 | 98.7 | 97.4 | 0
| init | 4.86 | 20 | 98 | 98.7 | 97.4 | 0
| init | 4.96 | 20 | 98.1 | 98.9 | 97.4 | 0
| init | 5.08 | 20 | 98.1 | 98.9 | 97.3 | 0
| init | 5.18 | 20 | 98 | 98.9 | 97.1 | 0
| init | 5.3 | 20 | 97.9 | 98.7 | 97.1 | 0
| init | 5.4 | 20 | 98.2 | 98.7 | 97.6 | 0
| init | 5.52 | 20 | 98.3 | 98.8 | 97.8 | 0
| init | 5.62 | 20 | 98.3 | 98.9 | 97.6 | 0
| init | 5.72 | 20 | 98.3 | 98.9 | 97.6 | 0
| init | 5.84 | 20 | 98.3 | 98.9 | 97.6 | 0
| init | 5.94 | 20 | 98.2 | 98.9 | 97.5 | 0
| init | 6.06 | 20 | 98.1 | 98.7 | 97.4 | 0
| init | 6.16 | 20 | 98 | 98.7 | 97.4 | 0
| init | 6.26 | 20 | 98 | 98.7 | 97.4 | 0
| init | 6.38 | 20 | 97.8 | 98.4 | 97.1 | 0
| init | 6.48 | 20 | 97.6 | 98.2 | 97 | 0
| init | 6.6 | 20 | 97.5 | 98.2 | 96.8 | 0
| init | 6.7 | 20 | 97.4 | 98 | 96.8 | 0
| init | 6.82 | 20 | 97.4 | 97.9 | 96.8 | 0
| init | 6.92 | 20 | 97.3 | 97.9 | 96.8 | 0
| init | 7.02 | 20 | 97.4 | 97.9 | 96.8 | 0
| init | 7.14 | 20 | 97.3 | 97.9 | 96.8 | 0
| init | 7.24 | 20 | 97.1 | 97.6 | 96.6 | 0
| init | 7.36 | 20 | 97.1 | 97.6 | 96.6 | 0
| init | 7.46 | 20 | 97.1 | 97.6 | 96.6 | 0
| init | 7.56 | 20 | 97.1 | 97.6 | 96.6 | 0
| init | 7.68 | 20 | 97.1 | 97.6 | 96.5 | 0
| init | 7.78 | 20 | 97 | 97.4 | 96.6 | 0
| init | 7.9 | 20 | 97 | 97.4 | 96.6 | 0
| init | 8 | 20 | 97 | 97.4 | 96.5 | 0
| init | 8.12 | 20 | 96.9 | 97.4 | 96.4 | 0
| init | 8.22 | 20 | 96.8 | 97.2 | 96.3 | 0
| init | 8.32 | 20 | 96.7 | 97.1 | 96.3 | 0
| init | 8.44 | 20 | 96.7 | 97.1 | 96.3 | 0
| init | 8.54 | 20 | 96.7 | 97.1 | 96.3 | 0
| init | 8.66 | 20 | 96.7 | 97.1 | 96.3 | 0
| init | 8.76 | 20 | 96.6 | 97 | 96.3 | 0
| init | 8.86 | 20 | 96.4 | 96.8 | 96 | 0
| init | 8.98 | 20 | 96.3 | 96.6 | 96 | 0
| init | 9.08 | 20 | 96.3 | 96.6 | 96 | 0
| init | 9.2 | 20 | 96.2 | 96.6 | 95.8 | 0
| init | 9.3 | 20 | 96.2 | 96.5 | 95.8 | 0
| init | 9.42 | 20 | 96 | 96.3 | 95.8 | 0
| init | 9.52 | 20 | 96 | 96.3 | 95.8 | 0
| init | 9.62 | 20 | 95.8 | 96 | 95.5 | 0
| init | 9.74 | 20 | 95.8 | 96 | 95.5 | 0
| init | 9.84 | 20 | 95.7 | 95.8 | 95.5 | 0
| init | 9.96 | 20 | 95.7 | 95.8 | 95.5 | 0
| ramp1 | 10.06 | 150 | 95.7 | 95.8 | 95.5 | 0
| ramp1 | 10.16 | 150 | 95.7 | 95.8 | 95.5 | 1
| ramp1 | 10.28 | 150 | 95.7 | 95.8 | 95.5 | 1
| ramp1 | 10.38 | 150 | 95.8 | 95.8 | 95.8 | 1
| ramp1 | 10.5 | 150 | 95.9 | 96.1 | 95.8 | 1
| ramp1 | 10.6 | 150 | 96.2 | 96.2 | 96.1 | 1
| ramp1 | 10.72 | 150 | 96.4 | 96.3 | 96.6 | 1
| ramp1 | 10.82 | 150 | 96.3 | 96.3 | 96.3 | 1
| ramp1 | 10.92 | 150 | 96.4 | 96.4 | 96.4 | 1
| ramp1 | 11.04 | 150 | 96.6 | 96.6 | 96.5 | 1
| ramp1 | 11.14 | 150 | 96.5 | 96.6 | 96.3 | 1
| ramp1 | 11.26 | 150 | 96.5 | 96.6 | 96.3 | 1
| ramp1 | 11.36 | 150 | 96.5 | 96.6 | 96.3 | 1
| ramp1 | 11.46 | 150 | 96.4 | 96.6 | 96.3 | 1
| ramp1 | 11.58 | 150 | 96.4 | 96.6 | 96.3 | 1
| ramp1 | 11.68 | 150 | 96.4 | 96.6 | 96.3 | 1
| ramp1 | 11.8 | 150 | 96.4 | 96.6 | 96.3 | 1
| ramp1 | 11.9 | 150 | 96.4 | 96.6 | 96.2 | 1
| ramp1 | 12.02 | 150 | 96.3 | 96.3 | 96.2 | 1
| ramp1 | 12.12 | 150 | 96.2 | 96.3 | 96.1 | 1
| ramp1 | 12.22 | 150 | 96.2 | 96.3 | 96.1 | 1
| ramp1 | 12.34 | 150 | 96.2 | 96.3 | 96.1 | 1
| ramp1 | 12.44 | 150 | 96.2 | 96.3 | 96 | 1
| ramp1 | 12.56 | 150 | 96.2 | 96.3 | 96 | 1
| ramp1 | 12.66 | 150 | 96.2 | 96.3 | 96.2 | 1
| ramp1 | 12.78 | 150 | 96.3 | 96.3 | 96.3 | 1
| ramp1 | 12.88 | 150 | 96.3 | 96.3 | 96.3 | 1
| ramp1 | 12.98 | 150 | 96.2 | 96.3 | 96 | 1
| ramp1 | 13.1 | 150 | 96.2 | 96.3 | 96 | 1
| ramp1 | 13.2 | 150 | 96.2 | 96.3 | 96 | 1
| ramp1 | 13.32 | 150 | 96.1 | 96.3 | 95.8 | 1
| ramp1 | 13.42 | 150 | 96.2 | 96.3 | 96 | 1
| ramp1 | 13.54 | 150 | 96.3 | 96.2 | 96.3 | 1
| ramp1 | 13.64 | 150 | 96.4 | 96.2 | 96.6 | 1
| ramp1 | 13.74 | 150 | 96.4 | 96.3 | 96.5 | 1
| ramp1 | 13.86 | 150 | 96.4 | 96.3 | 96.6 | 1
| ramp1 | 13.96 | 150 | 96.4 | 96.2 | 96.6 | 1
| ramp1 | 14.08 | 150 | 96.4 | 96.2 | 96.6 | 1
| ramp1 | 14.18 | 150 | 96.4 | 96.3 | 96.6 | 1
| ramp1 | 14.28 | 150 | 96.7 | 96.6 | 96.8 | 1
| ramp1 | 14.4 | 150 | 96.8 | 96.8 | 96.8 | 1
| ramp1 | 14.5 | 150 | 96.8 | 96.8 | 96.8 | 1
| ramp1 | 14.62 | 150 | 97 | 97.1 | 96.8 | 1
| ramp1 | 14.72 | 150 | 97.1 | 97.4 | 96.8 | 1
| ramp1 | 14.84 | 150 | 97.1 | 97.4 | 96.8 | 1
| ramp1 | 14.94 | 150 | 97.1 | 97.4 | 96.8 | 1
| ramp1 | 15.06 | 150 | 97.1 | 97.4 | 96.8 | 1
| ramp1 | 15.16 | 150 | 97.1 | 97.4 | 96.8 | 1
| ramp1 | 15.26 | 150 | 97.1 | 97.4 | 96.9 | 1
| ramp1 | 15.38 | 150 | 97.2 | 97.4 | 96.9 | 1
| ramp1 | 15.48 | 150 | 97.1 | 97.4 | 96.8 | 1
| ramp1 | 15.6 | 150 | 97 | 97.4 | 96.6 | 1
| ramp1 | 15.7 | 150 | 97 | 97.4 | 96.6 | 1
| ramp1 | 15.8 | 150 | 97 | 97.3 | 96.6 | 1
| ramp1 | 15.92 | 150 | 96.8 | 97.1 | 96.6 | 1
| ramp1 | 16.02 | 150 | 96.8 | 97.1 | 96.5 | 1
| ramp1 | 16.14 | 150 | 96.8 | 97.1 | 96.5 | 1
| ramp1 | 16.24 | 150 | 96.8 | 97.1 | 96.6 | 1
| ramp1 | 16.36 | 150 | 96.8 | 97.1 | 96.6 | 1
| ramp1 | 16.46 | 150 | 96.8 | 97.1 | 96.6 | 1
| ramp1 | 16.56 | 150 | 96.8 | 97.1 | 96.6 | 1
| ramp1 | 16.68 | 150 | 96.8 | 97.1 | 96.6 | 1
| ramp1 | 16.78 | 150 | 96.8 | 97.1 | 96.5 | 1
| ramp1 | 16.9 | 150 | 96.8 | 97.1 | 96.6 | 1
| ramp1 | 17 | 150 | 96.8 | 97.1 | 96.6 | 1
| ramp1 | 17.1 | 150 | 96.8 | 97.1 | 96.6 | 1
| ramp1 | 17.22 | 150 | 96.9 | 97.1 | 96.8 | 1
| ramp1 | 17.32 | 150 | 96.9 | 96.9 | 96.8 | 1
| ramp1 | 17.44 | 150 | 96.9 | 97 | 96.9 | 1
| ramp1 | 17.54 | 150 | 97.1 | 97.1 | 97.1 | 1
| ramp1 | 17.66 | 150 | 97.1 | 97.1 | 97.1 | 1
| ramp1 | 17.76 | 150 | 97.1 | 97.1 | 97.1 | 1
| ramp1 | 17.88 | 150 | 97.2 | 97.2 | 97.3 | 1
| ramp1 | 17.98 | 150 | 97.4 | 97.4 | 97.4 | 1
| ramp1 | 18.08 | 150 | 97.6 | 97.6 | 97.6 | 1
| ramp1 | 18.2 | 150 | 97.8 | 97.9 | 97.6 | 1
| ramp1 | 18.3 | 150 | 97.9 | 98.2 | 97.6 | 1
| ramp1 | 18.42 | 150 | 98 | 98.3 | 97.6 | 1
| ramp1 | 18.52 | 150 | 98 | 98.3 | 97.6 | 1
| ramp1 | 18.64 | 150 | 97.9 | 98.2 | 97.6 | 1
| ramp1 | 18.74 | 150 | 97.9 | 98.2 | 97.6 | 1
| ramp1 | 18.84 | 150 | 97.9 | 98.2 | 97.6 | 1
| ramp1 | 18.96 | 150 | 98 | 98.2 | 97.9 | 1
| ramp1 | 19.06 | 150 | 98.4 | 98.4 | 98.4 | 1
| ramp1 | 19.18 | 150 | 98.7 | 98.7 | 98.7 | 1
| ramp1 | 19.28 | 150 | 98.9 | 98.9 | 98.9 | 1
| ramp1 | 19.38 | 150 | 99 | 99.1 | 99 | 1
| ramp1 | 19.5 | 150 | 99.2 | 99.2 | 99.2 | 1
| ramp1 | 19.6 | 150 | 99.2 | 99.2 | 99.2 | 1
| ramp1 | 19.72 | 150 | 99.3 | 99.4 | 99.2 | 1
| ramp1 | 19.82 | 150 | 99.2 | 99.5 | 99 | 1
| ramp1 | 19.94 | 150 | 99.4 | 99.7 | 99.1 | 1
| ramp1 | 20.04 | 150 | 99.6 | 100 | 99.2 | 1
| ramp1 | 20.14 | 150 | 99.6 | 100 | 99.2 | 1
| ramp1 | 20.26 | 150 | 99.7 | 100.3 | 99.2 | 1
| ramp1 | 20.36 | 150 | 99.8 | 100.4 | 99.2 | 1
| ramp1 | 20.48 | 150 | 99.8 | 100.5 | 99.2 | 1
| ramp1 | 20.58 | 150 | 99.8 | 100.5 | 99.1 | 1
| ramp1 | 20.7 | 150 | 99.7 | 100.3 | 99 | 1
| ramp1 | 20.8 | 150 | 99.6 | 100.3 | 98.9 | 1
| ramp1 | 20.9 | 150 | 99.6 | 100.3 | 98.9 | 1
| ramp1 | 21.02 | 150 | 99.6 | 100.3 | 98.9 | 1
| ramp1 | 21.12 | 150 | 99.7 | 100.3 | 99.2 | 1
| ramp1 | 21.24 | 150 | 99.8 | 100.3 | 99.2 | 1
| ramp1 | 21.34 | 150 | 99.8 | 100.4 | 99.2 | 1
| ramp1 | 21.46 | 150 | 99.9 | 100.5 | 99.2 | 1
| ramp1 | 21.56 | 150 | 100 | 100.5 | 99.4 | 1
| ramp1 | 21.66 | 150 | 100 | 100.5 | 99.5 | 1
| ramp1 | 21.78 | 150 | 100.1 | 100.7 | 99.5 | 1
| ramp1 | 21.88 | 150 | 100.3 | 100.8 | 99.7 | 1
| ramp1 | 22 | 150 | 100.3 | 100.8 | 99.7 | 1
| ramp1 | 22.1 | 150 | 100.3 | 100.8 | 99.7 | 1
| ramp1 | 22.22 | 150 | 100.3 | 100.8 | 99.7 | 1
| ramp1 | 22.32 | 150 | 100.3 | 100.8 | 99.7 | 1
| ramp1 | 22.44 | 150 | 100.3 | 100.9 | 99.7 | 1
| ramp1 | 22.54 | 150 | 100.3 | 101 | 99.7 | 1
| ramp1 | 22.64 | 150 | 100.4 | 101 | 99.7 | 1
| ramp1 | 22.76 | 150 | 100.4 | 101 | 99.7 | 1
| ramp1 | 22.86 | 150 | 100.4 | 101 | 99.7 | 1
| ramp1 | 22.98 | 150 | 100.6 | 101.1 | 100 | 1
| ramp1 | 23.08 | 150 | 100.6 | 101.3 | 100 | 1
| ramp1 | 23.2 | 150 | 100.7 | 101.3 | 100.1 | 1
| ramp1 | 23.3 | 150 | 100.8 | 101.3 | 100.3 | 1
| ramp1 | 23.4 | 150 | 101 | 101.6 | 100.5 | 1
| ramp1 | 23.52 | 150 | 101.2 | 101.8 | 100.5 | 1
| ramp1 | 23.62 | 150 | 101.8 | 102.4 | 101.2 | 1
| ramp1 | 23.74 | 150 | 102 | 102.6 | 101.3 | 1
| ramp1 | 23.84 | 150 | 102.1 | 102.9 | 101.4 | 1
| ramp1 | 23.96 | 150 | 102.4 | 103.2 | 101.6 | 1
| ramp1 | 24.06 | 150 | 102.4 | 103.2 | 101.6 | 1
| ramp1 | 24.18 | 150 | 102.6 | 103.4 | 101.8 | 1
| ramp1 | 24.28 | 150 | 102.6 | 103.4 | 101.9 | 1
| ramp1 | 24.38 | 150 | 102.8 | 103.4 | 102.1 | 1
| ramp1 | 24.5 | 150 | 102.7 | 103.4 | 102.1 | 1
| ramp1 | 24.6 | 150 | 102.6 | 103.4 | 101.8 | 1
| ramp1 | 24.72 | 150 | 102.6 | 103.4 | 101.8 | 1
| ramp1 | 24.82 | 150 | 102.6 | 103.4 | 101.8 | 1
| ramp1 | 24.94 | 150 | 102.6 | 103.3 | 101.8 | 1
| ramp1 | 25.04 | 150 | 102.6 | 103.4 | 101.8 | 1
| ramp1 | 25.16 | 150 | 102.7 | 103.4 | 102 | 1
| ramp1 | 25.26 | 150 | 102.6 | 103.4 | 101.8 | 1
| ramp1 | 25.36 | 150 | 102.6 | 103.4 | 101.8 | 1
| ramp1 | 25.48 | 150 | 102.6 | 103.4 | 101.8 | 1
| ramp1 | 25.58 | 150 | 102.8 | 103.4 | 102.1 | 1
| ramp1 | 25.7 | 150 | 102.8 | 103.5 | 102.1 | 1
| ramp1 | 25.8 | 150 | 102.9 | 103.7 | 102.2 | 1
| ramp1 | 25.9 | 150 | 103 | 103.7 | 102.3 | 1
| ramp1 | 26.02 | 150 | 103 | 103.7 | 102.4 | 1
| ramp1 | 26.14 | 150 | 103.3 | 103.9 | 102.7 | 1
| ramp1 | 26.24 | 150 | 103.5 | 103.9 | 103 | 1
| ramp1 | 26.34 | 150 | 103.6 | 104 | 103.2 | 1
| ramp1 | 26.46 | 150 | 103.8 | 104.2 | 103.4 | 1
| ramp1 | 26.56 | 150 | 103.8 | 104.2 | 103.4 | 1
| ramp1 | 26.68 | 150 | 103.8 | 104.4 | 103.2 | 1
| ramp1 | 26.78 | 150 | 103.8 | 104.5 | 103 | 1
| ramp1 | 26.88 | 150 | 103.7 | 104.5 | 102.9 | 1
| ramp1 | 27 | 150 | 103.8 | 104.5 | 103.1 | 1
| ramp1 | 27.1 | 150 | 103.8 | 104.5 | 103.2 | 1
| ramp1 | 27.22 | 150 | 103.8 | 104.4 | 103.2 | 1
| ramp1 | 27.32 | 150 | 103.8 | 104.4 | 103.2 | 1
| ramp1 | 27.44 | 150 | 103.8 | 104.5 | 103.2 | 1
| ramp1 | 27.54 | 150 | 103.8 | 104.5 | 103.2 | 1
| ramp1 | 27.66 | 150 | 103.8 | 104.5 | 103.2 | 1
| ramp1 | 27.76 | 150 | 103.8 | 104.5 | 103.2 | 1
| ramp1 | 27.86 | 150 | 103.9 | 104.5 | 103.4 | 1
| ramp1 | 27.98 | 150 | 104 | 104.6 | 103.4 | 1
| ramp1 | 28.08 | 150 | 104 | 104.7 | 103.4 | 1
| ramp1 | 28.2 | 150 | 104.1 | 104.7 | 103.4 | 1
| ramp1 | 28.3 | 150 | 104.1 | 104.7 | 103.4 | 1
| ramp1 | 28.42 | 150 | 104.1 | 104.8 | 103.4 | 1
| ramp1 | 28.52 | 150 | 104.2 | 105 | 103.4 | 1
| ramp1 | 28.64 | 150 | 104.3 | 105 | 103.7 | 1
| ramp1 | 28.74 | 150 | 104.5 | 105.3 | 103.7 | 1
| ramp1 | 28.84 | 150 | 104.6 | 105.3 | 103.9 | 1
| ramp1 | 28.96 | 150 | 104.6 | 105.3 | 103.9 | 1
| ramp1 | 29.06 | 150 | 104.8 | 105.4 | 104.2 | 1
| ramp1 | 29.18 | 150 | 104.9 | 105.5 | 104.2 | 1
| ramp1 | 29.28 | 150 | 104.9 | 105.6 | 104.2 | 1
| ramp1 | 29.4 | 150 | 105.1 | 105.8 | 104.5 | 1
| ramp1 | 29.5 | 150 | 105.2 | 106 | 104.5 | 1
| ramp1 | 29.6 | 150 | 105.4 | 106.1 | 104.7 | 1
| ramp1 | 29.72 | 150 | 105.5 | 106.3 | 104.7 | 1
| ramp1 | 29.82 | 150 | 105.6 | 106.3 | 104.9 | 1
| ramp1 | 29.94 | 150 | 105.8 | 106.3 | 105.3 | 1
| ramp1 | 30.04 | 150 | 105.9 | 106.5 | 105.3 | 1
| ramp1 | 30.16 | 150 | 105.9 | 106.6 | 105.3 | 1
| ramp1 | 30.26 | 150 | 105.9 | 106.6 | 105.3 | 1
| ramp1 | 30.38 | 150 | 106 | 106.7 | 105.3 | 1
| ramp1 | 30.48 | 150 | 106 | 106.8 | 105.3 | 1
| ramp1 | 30.58 | 150 | 106 | 106.8 | 105.3 | 1
| ramp1 | 30.7 | 150 | 106.1 | 106.8 | 105.3 | 1
| ramp1 | 30.8 | 150 | 106.2 | 106.8 | 105.5 | 1
| ramp1 | 30.92 | 150 | 106.2 | 106.9 | 105.5 | 1
| ramp1 | 31.02 | 150 | 106.3 | 107.1 | 105.6 | 1
| ramp1 | 31.14 | 150 | 106.4 | 107.1 | 105.8 | 1
| ramp1 | 31.24 | 150 | 106.7 | 107.4 | 106 | 1
| ramp1 | 31.36 | 150 | 106.8 | 107.4 | 106.2 | 1
| ramp1 | 31.46 | 150 | 107 | 107.6 | 106.4 | 1
| ramp1 | 31.56 | 150 | 107.1 | 107.6 | 106.6 | 1
| ramp1 | 31.68 | 150 | 107.4 | 107.9 | 106.9 | 1
| ramp1 | 31.78 | 150 | 107.5 | 107.9 | 107.1 | 1
| ramp1 | 31.9 | 150 | 107.8 | 108.2 | 107.4 | 1
| ramp1 | 32 | 150 | 107.8 | 108.3 | 107.4 | 1
| ramp1 | 32.12 | 150 | 108 | 108.4 | 107.6 | 1
| ramp1 | 32.22 | 150 | 108.3 | 108.6 | 107.9 | 1
| ramp1 | 32.32 | 150 | 108.4 | 108.7 | 108 | 1
| ramp1 | 32.44 | 150 | 108.5 | 108.9 | 108 | 1
| ramp1 | 32.54 | 150 | 108.4 | 108.9 | 107.9 | 1
| ramp1 | 32.66 | 150 | 108.5 | 108.9 | 108.1 | 1
| ramp1 | 32.76 | 150 | 108.5 | 109 | 108.1 | 1
| ramp1 | 32.88 | 150 | 108.6 | 109 | 108.2 | 1
| ramp1 | 32.98 | 150 | 108.7 | 109 | 108.4 | 1
| ramp1 | 33.1 | 150 | 109.2 | 109.5 | 108.9 | 1
| ramp1 | 33.2 | 150 | 109.5 | 109.8 | 109.2 | 1
| ramp1 | 33.3 | 150 | 109.6 | 110 | 109.2 | 1
| ramp1 | 33.42 | 150 | 109.6 | 110 | 109.2 | 1
| ramp1 | 33.52 | 150 | 109.7 | 110.2 | 109.3 | 1
| ramp1 | 33.64 | 150 | 109.9 | 110.3 | 109.5 | 1
| ramp1 | 33.74 | 150 | 110.2 | 110.5 | 109.9 | 1
| ramp1 | 33.86 | 150 | 110.4 | 110.8 | 110 | 1
| ramp1 | 33.96 | 150 | 110.5 | 110.8 | 110.3 | 1
| ramp1 | 34.08 | 150 | 110.7 | 111 | 110.3 | 1
| ramp1 | 34.18 | 150 | 110.7 | 111 | 110.3 | 1
| ramp1 | 34.28 | 150 | 110.7 | 111 | 110.3 | 1
| ramp1 | 34.4 | 150 | 110.6 | 111 | 110.2 | 1
| ramp1 | 34.5 | 150 | 110.8 | 111.3 | 110.2 | 1
| ramp1 | 34.62 | 150 | 110.8 | 111.3 | 110.2 | 1
| ramp1 | 34.72 | 150 | 110.9 | 111.6 | 110.3 | 1
| ramp1 | 34.82 | 150 | 110.9 | 111.6 | 110.3 | 1
| ramp1 | 34.94 | 150 | 111 | 111.7 | 110.3 | 1
| ramp1 | 35.06 | 150 | 110.9 | 111.6 | 110.3 | 1
| ramp1 | 35.16 | 150 | 110.9 | 111.6 | 110.3 | 1
| ramp1 | 35.26 | 150 | 111 | 111.8 | 110.3 | 1
| ramp1 | 35.38 | 150 | 111 | 111.8 | 110.3 | 1
| ramp1 | 35.48 | 150 | 111 | 111.8 | 110.3 | 1
| ramp1 | 35.6 | 150 | 111.1 | 111.8 | 110.4 | 1
| ramp1 | 35.7 | 150 | 111.4 | 112 | 110.8 | 1
| ramp1 | 35.8 | 150 | 111.6 | 112.1 | 111.1 | 1
| ramp1 | 35.92 | 150 | 111.8 | 112.3 | 111.3 | 1
| ramp1 | 36.02 | 150 | 111.8 | 112.4 | 111.3 | 1
| ramp1 | 36.14 | 150 | 112.1 | 112.6 | 111.6 | 1
| ramp1 | 36.24 | 150 | 112.2 | 112.6 | 111.7 | 1
| ramp1 | 36.36 | 150 | 112.4 | 112.9 | 111.8 | 1
| ramp1 | 36.46 | 150 | 112.4 | 112.9 | 111.8 | 1
| ramp1 | 36.58 | 150 | 112.5 | 113.1 | 111.9 | 1
| ramp1 | 36.68 | 150 | 112.7 | 113.3 | 112.1 | 1
| ramp1 | 36.78 | 150 | 113.2 | 113.4 | 112.9 | 1
| ramp1 | 36.9 | 150 | 113.4 | 113.7 | 113.2 | 1
| ramp1 | 37 | 150 | 113.7 | 113.9 | 113.4 | 1
| ramp1 | 37.12 | 150 | 113.8 | 114.2 | 113.4 | 1
| ramp1 | 37.22 | 150 | 113.9 | 114.3 | 113.4 | 1
| ramp1 | 37.34 | 150 | 114 | 114.5 | 113.5 | 1
| ramp1 | 37.44 | 150 | 114.1 | 114.5 | 113.7 | 1
| ramp1 | 37.56 | 150 | 114.2 | 114.7 | 113.7 | 1
| ramp1 | 37.66 | 150 | 114.3 | 115 | 113.7 | 1
| ramp1 | 37.76 | 150 | 114.5 | 115.2 | 113.7 | 1
| ramp1 | 37.88 | 150 | 114.4 | 115.3 | 113.6 | 1
| ramp1 | 37.98 | 150 | 114.4 | 115.3 | 113.5 | 1
| ramp1 | 38.1 | 150 | 114.5 | 115.4 | 113.7 | 1
| ramp1 | 38.2 | 150 | 114.6 | 115.5 | 113.7 | 1
| ramp1 | 38.32 | 150 | 114.7 | 115.5 | 113.9 | 1
| ramp1 | 38.42 | 150 | 115 | 115.7 | 114.2 | 1
| ramp1 | 38.52 | 150 | 115.1 | 115.8 | 114.5 | 1
| ramp1 | 38.64 | 150 | 115.3 | 115.8 | 114.7 | 1
| ramp1 | 38.74 | 150 | 115.6 | 116.1 | 115.1 | 1
| ramp1 | 38.86 | 150 | 115.8 | 116.3 | 115.3 | 1
| ramp1 | 38.96 | 150 | 115.9 | 116.3 | 115.5 | 1
| ramp1 | 39.08 | 150 | 116 | 116.6 | 115.5 | 1
| ramp1 | 39.18 | 150 | 116.1 | 116.6 | 115.6 | 1
| ramp1 | 39.3 | 150 | 116.2 | 116.7 | 115.8 | 1
| ramp1 | 39.4 | 150 | 116.2 | 116.8 | 115.5 | 1
| ramp1 | 39.5 | 150 | 116.2 | 116.8 | 115.6 | 1
| ramp1 | 39.62 | 150 | 116.3 | 116.8 | 115.8 | 1
| ramp1 | 39.72 | 150 | 116.4 | 116.9 | 116 | 1
| ramp1 | 39.84 | 150 | 116.6 | 117.1 | 116 | 1
| ramp1 | 39.94 | 150 | 116.6 | 117.1 | 116 | 1
| ramp1 | 40.06 | 150 | 116.6 | 117.1 | 116 | 1
| ramp1 | 40.16 | 150 | 116.5 | 117 | 116.1 | 1
| ramp1 | 40.28 | 150 | 116.6 | 116.8 | 116.3 | 1
| ramp1 | 40.38 | 150 | 116.6 | 116.8 | 116.3 | 1
| ramp1 | 40.48 | 150 | 116.6 | 116.9 | 116.3 | 1
| ramp1 | 40.6 | 150 | 116.7 | 117.1 | 116.3 | 1
| ramp1 | 40.7 | 150 | 116.7 | 117.1 | 116.3 | 1
| ramp1 | 40.82 | 150 | 116.9 | 117.4 | 116.5 | 1
| ramp1 | 40.92 | 150 | 117 | 117.4 | 116.6 | 1
| ramp1 | 41.04 | 150 | 117.2 | 117.6 | 116.8 | 1
| ramp1 | 41.14 | 150 | 117.2 | 117.6 | 116.7 | 1
| ramp1 | 41.26 | 150 | 117.5 | 117.9 | 117.1 | 1
| ramp1 | 41.36 | 150 | 117.8 | 118.1 | 117.6 | 1
| ramp1 | 41.46 | 150 | 118 | 118.4 | 117.7 | 1
| ramp1 | 41.58 | 150 | 118.3 | 118.7 | 117.9 | 1
| ramp1 | 41.68 | 150 | 118.6 | 119 | 118.2 | 1
| ramp1 | 41.8 | 150 | 118.8 | 119.2 | 118.4 | 1
| ramp1 | 41.9 | 150 | 118.9 | 119.4 | 118.4 | 1
| ramp1 | 42.02 | 150 | 118.9 | 119.5 | 118.4 | 1
| ramp1 | 42.12 | 150 | 119.1 | 119.7 | 118.4 | 1
| ramp1 | 42.22 | 150 | 119.6 | 120.5 | 118.7 | 1
| ramp1 | 42.34 | 150 | 119.8 | 120.8 | 118.7 | 1
| ramp1 | 42.44 | 150 | 120 | 121 | 118.9 | 1
| ramp1 | 42.56 | 150 | 120.2 | 121.5 | 118.9 | 1
| ramp1 | 42.66 | 150 | 120.4 | 121.6 | 119.2 | 1
| ramp1 | 42.78 | 150 | 120.4 | 121.6 | 119.3 | 1
| ramp1 | 42.88 | 150 | 120.5 | 121.6 | 119.5 | 1
| ramp1 | 43 | 150 | 120.5 | 121.6 | 119.5 | 1
| ramp1 | 43.1 | 150 | 120.5 | 121.6 | 119.5 | 1
| ramp1 | 43.2 | 150 | 120.5 | 121.6 | 119.5 | 1
| ramp1 | 43.32 | 150 | 120.5 | 121.6 | 119.5 | 1
| ramp1 | 43.42 | 150 | 120.7 | 121.6 | 119.7 | 1
| ramp1 | 43.54 | 150 | 120.8 | 121.6 | 120 | 1
| ramp1 | 43.64 | 150 | 120.9 | 121.7 | 120 | 1
| ramp1 | 43.76 | 150 | 120.8 | 121.8 | 119.8 | 1
| ramp1 | 43.86 | 150 | 120.8 | 121.8 | 119.8 | 1
| ramp1 | 43.98 | 150 | 120.9 | 121.8 | 120 | 1
| ramp1 | 44.08 | 150 | 120.9 | 121.8 | 120 | 1
| ramp1 | 44.18 | 150 | 121 | 121.8 | 120.2 | 1
| ramp1 | 44.3 | 150 | 121.1 | 121.8 | 120.4 | 1
| ramp1 | 44.4 | 150 | 121.4 | 122.1 | 120.6 | 1
| ramp1 | 44.52 | 150 | 121.4 | 122.1 | 120.8 | 1
| ramp1 | 44.62 | 150 | 121.4 | 122.1 | 120.8 | 1
| ramp1 | 44.72 | 150 | 121.6 | 122.4 | 120.9 | 1
| ramp1 | 44.84 | 150 | 121.7 | 122.4 | 121 | 1
| ramp1 | 44.94 | 150 | 121.7 | 122.4 | 121 | 1
| ramp1 | 45.06 | 150 | 122 | 122.6 | 121.3 | 1
| ramp1 | 45.16 | 150 | 122.2 | 122.6 | 121.8 | 1
| ramp1 | 45.28 | 150 | 122.5 | 122.9 | 122.1 | 1
| ramp1 | 45.38 | 150 | 122.6 | 123.2 | 122.1 | 1
| ramp1 | 45.5 | 150 | 122.8 | 123.4 | 122.1 | 1
| ramp1 | 45.6 | 150 | 122.9 | 123.5 | 122.4 | 1
| ramp1 | 45.7 | 150 | 123 | 123.7 | 122.4 | 1
| ramp1 | 45.82 | 150 | 123 | 123.7 | 122.4 | 1
| ramp1 | 45.92 | 150 | 123.2 | 123.7 | 122.6 | 1
| ramp1 | 46.04 | 150 | 123.4 | 123.7 | 123.2 | 1
| ramp1 | 46.14 | 150 | 123.9 | 123.9 | 123.9 | 1
| ramp1 | 46.26 | 150 | 124.2 | 124.2 | 124.2 | 1
| ramp1 | 46.36 | 150 | 124.1 | 124.2 | 123.9 | 1
| ramp1 | 46.48 | 150 | 123.9 | 124.2 | 123.7 | 1
| ramp1 | 46.58 | 150 | 124 | 124.2 | 123.7 | 1
| ramp1 | 46.68 | 150 | 123.9 | 124.4 | 123.4 | 1
| ramp1 | 46.8 | 150 | 123.8 | 124.2 | 123.4 | 1
| ramp1 | 46.9 | 150 | 123.8 | 124.2 | 123.4 | 1
| ramp1 | 47.02 | 150 | 123.8 | 124.2 | 123.4 | 1
| ramp1 | 47.12 | 150 | 123.8 | 124.2 | 123.4 | 1
| ramp1 | 47.24 | 150 | 124 | 124.4 | 123.7 | 1
| ramp1 | 47.34 | 150 | 124.2 | 124.5 | 123.9 | 1
| ramp1 | 47.44 | 150 | 124.5 | 124.7 | 124.2 | 1
| ramp1 | 47.56 | 150 | 124.5 | 124.8 | 124.2 | 1
| ramp1 | 47.66 | 150 | 124.6 | 125 | 124.2 | 1
| ramp1 | 47.78 | 150 | 124.7 | 125 | 124.3 | 1
| ramp1 | 47.88 | 150 | 124.9 | 125.3 | 124.5 | 1
| ramp1 | 48 | 150 | 125 | 125.5 | 124.6 | 1
| ramp1 | 48.1 | 150 | 125 | 125.5 | 124.5 | 1
| ramp1 | 48.22 | 150 | 125.1 | 125.7 | 124.5 | 1
| ramp1 | 48.32 | 150 | 125.2 | 125.7 | 124.7 | 1
| ramp1 | 48.42 | 150 | 125.3 | 125.8 | 124.7 | 1
| ramp1 | 48.54 | 150 | 125.3 | 125.8 | 124.7 | 1
| ramp1 | 48.64 | 150 | 125.3 | 125.8 | 124.7 | 1
| ramp1 | 48.76 | 150 | 125.5 | 126.1 | 125 | 1
| ramp1 | 48.86 | 150 | 125.6 | 126.2 | 125 | 1
| ramp1 | 48.98 | 150 | 125.7 | 126.3 | 125 | 1
| ramp1 | 49.08 | 150 | 125.7 | 126.3 | 125 | 1
| ramp1 | 49.2 | 150 | 125.8 | 126.3 | 125.3 | 1
| ramp1 | 49.3 | 150 | 125.8 | 126.4 | 125.3 | 1
| ramp1 | 49.4 | 150 | 126 | 126.5 | 125.4 | 1
| ramp1 | 49.52 | 150 | 125.9 | 126.5 | 125.4 | 1
| ramp1 | 49.62 | 150 | 126 | 126.6 | 125.5 | 1
| ramp1 | 49.74 | 150 | 126.3 | 126.8 | 125.8 | 1
| ramp1 | 49.84 | 150 | 126.3 | 126.9 | 125.8 | 1
| ramp1 | 49.94 | 150 | 126.4 | 127.1 | 125.8 | 1
| ramp1 | 50.06 | 150 | 126.6 | 127.3 | 125.8 | 1
| ramp1 | 50.18 | 150 | 126.7 | 127.4 | 126 | 1
| ramp1 | 50.28 | 150 | 126.7 | 127.4 | 126 | 1
| ramp1 | 50.38 | 150 | 126.8 | 127.6 | 126 | 1
| ramp1 | 50.5 | 150 | 127 | 127.6 | 126.3 | 1
| ramp1 | 50.6 | 150 | 127.1 | 127.9 | 126.3 | 1
| ramp1 | 50.72 | 150 | 127.1 | 127.9 | 126.3 | 1
| ramp1 | 50.82 | 150 | 127.2 | 127.9 | 126.6 | 1
| ramp1 | 50.92 | 150 | 127.3 | 128 | 126.6 | 1
| ramp1 | 51.04 | 150 | 127.4 | 128.2 | 126.6 | 1
| ramp1 | 51.14 | 150 | 127.5 | 128.2 | 126.8 | 1
| ramp1 | 51.26 | 150 | 127.6 | 128.4 | 126.8 | 1
| ramp1 | 51.36 | 150 | 127.9 | 128.6 | 127.1 | 1
| ramp1 | 51.48 | 150 | 127.9 | 128.7 | 127.1 | 1
| ramp1 | 51.58 | 150 | 127.9 | 128.7 | 127.2 | 1
| ramp1 | 51.7 | 150 | 128 | 128.7 | 127.4 | 1
| ramp1 | 51.8 | 150 | 128.3 | 128.9 | 127.6 | 1
| ramp1 | 51.9 | 150 | 128.3 | 128.9 | 127.7 | 1
| ramp1 | 52.02 | 150 | 128.5 | 129.1 | 127.9 | 1
| ramp1 | 52.12 | 150 | 128.6 | 129.2 | 127.9 | 1
| ramp1 | 52.24 | 150 | 128.7 | 129.3 | 128.1 | 1
| ramp1 | 52.34 | 150 | 128.7 | 129.5 | 128 | 1
| ramp1 | 52.46 | 150 | 128.7 | 129.5 | 127.9 | 1
| ramp1 | 52.56 | 150 | 128.9 | 129.7 | 128.1 | 1
| ramp1 | 52.68 | 150 | 128.9 | 129.7 | 128.2 | 1
| ramp1 | 52.78 | 150 | 128.9 | 129.7 | 128.2 | 1
| ramp1 | 52.88 | 150 | 128.9 | 129.7 | 128.2 | 1
| ramp1 | 53 | 150 | 129 | 129.7 | 128.2 | 1
| ramp1 | 53.1 | 150 | 129.2 | 130 | 128.3 | 1
| ramp1 | 53.22 | 150 | 129.2 | 130 | 128.4 | 1
| ramp1 | 53.32 | 150 | 129.2 | 130 | 128.4 | 1
| ramp1 | 53.44 | 150 | 129.6 | 130.3 | 128.9 | 1
| ramp1 | 53.54 | 150 | 129.9 | 130.5 | 129.2 | 1
| ramp1 | 53.64 | 150 | 130 | 130.5 | 129.5 | 1
| ramp1 | 53.76 | 150 | 130.3 | 130.8 | 129.7 | 1
| ramp1 | 53.86 | 150 | 130.5 | 131 | 130 | 1
| ramp1 | 53.98 | 150 | 130.8 | 131.3 | 130.2 | 1
| ramp1 | 54.08 | 150 | 130.9 | 131.6 | 130.3 | 1
| ramp1 | 54.2 | 150 | 130.9 | 131.6 | 130.3 | 1
| ramp1 | 54.3 | 150 | 131 | 131.8 | 130.3 | 1
| ramp1 | 54.42 | 150 | 131.1 | 131.9 | 130.3 | 1
| ramp1 | 54.52 | 150 | 131.2 | 131.9 | 130.5 | 1
| ramp1 | 54.62 | 150 | 131.2 | 132.1 | 130.3 | 1
| ramp1 | 54.74 | 150 | 131.3 | 132.1 | 130.4 | 1
| ramp1 | 54.84 | 150 | 131.6 | 132.3 | 130.9 | 1
| ramp1 | 54.96 | 150 | 131.8 | 132.3 | 131.3 | 1
| ramp1 | 55.06 | 150 | 132 | 132.5 | 131.5 | 1
| ramp1 | 55.18 | 150 | 132.1 | 132.6 | 131.6 | 1
| ramp1 | 55.28 | 150 | 132.2 | 132.6 | 131.8 | 1
| ramp1 | 55.4 | 150 | 132.3 | 132.8 | 131.8 | 1
| ramp1 | 55.5 | 150 | 132.5 | 132.9 | 132.1 | 1
| ramp1 | 55.6 | 150 | 132.7 | 133.1 | 132.2 | 1
| ramp1 | 55.72 | 150 | 132.8 | 133.3 | 132.4 | 1
| ramp1 | 55.82 | 150 | 133 | 133.4 | 132.6 | 1
| ramp1 | 55.94 | 150 | 133.1 | 133.5 | 132.6 | 1
| ramp1 | 56.04 | 150 | 133.2 | 133.7 | 132.8 | 1
| ramp1 | 56.16 | 150 | 133.3 | 133.7 | 132.9 | 1
| ramp1 | 56.26 | 150 | 133.4 | 133.9 | 132.9 | 1
| ramp1 | 56.38 | 150 | 133.3 | 133.9 | 132.7 | 1
| ramp1 | 56.48 | 150 | 133.5 | 134.1 | 132.8 | 1
| ramp1 | 56.58 | 150 | 133.9 | 134.7 | 133.1 | 1
| ramp1 | 56.7 | 150 | 134 | 135 | 133.1 | 1
| ramp1 | 56.8 | 150 | 133.9 | 135 | 132.9 | 1
| ramp1 | 56.92 | 150 | 133.9 | 135 | 132.9 | 1
| ramp1 | 57.02 | 150 | 134 | 135 | 133.1 | 1
| ramp1 | 57.14 | 150 | 134.1 | 135 | 133.2 | 1
| ramp1 | 57.24 | 150 | 134.1 | 135 | 133.2 | 1
| ramp1 | 57.34 | 150 | 134.3 | 135.3 | 133.4 | 1
| ramp1 | 57.46 | 150 | 134.5 | 135.5 | 133.4 | 1
| ramp1 | 57.56 | 150 | 134.5 | 135.8 | 133.2 | 1
| ramp1 | 57.68 | 150 | 134.5 | 135.8 | 133.2 | 1
| ramp1 | 57.78 | 150 | 134.6 | 136 | 133.3 | 1
| ramp1 | 57.9 | 150 | 134.7 | 136 | 133.4 | 1
| ramp1 | 58 | 150 | 134.9 | 136.1 | 133.7 | 1
| ramp1 | 58.12 | 150 | 135 | 136.3 | 133.7 | 1
| ramp1 | 58.22 | 150 | 135.3 | 136.3 | 134.2 | 1
| ramp1 | 58.32 | 150 | 135.9 | 136.3 | 135.5 | 0.85
| ramp1 | 58.44 | 150 | 136.1 | 136.3 | 135.8 | 1
| ramp1 | 58.54 | 150 | 136.5 | 136.7 | 136.3 | 1
| ramp1 | 58.66 | 150 | 136.6 | 136.8 | 136.3 | 1
| ramp1 | 58.76 | 150 | 136.5 | 136.8 | 136.2 | 1
| ramp1 | 58.88 | 150 | 136.4 | 136.9 | 136 | 1
| ramp1 | 58.98 | 150 | 136.4 | 137 | 135.8 | 1
| ramp1 | 59.1 | 150 | 136.6 | 137.1 | 136 | 1
| ramp1 | 59.2 | 150 | 136.6 | 137.1 | 136.1 | 1
| ramp1 | 59.3 | 150 | 136.7 | 137.1 | 136.3 | 1
| ramp1 | 59.42 | 150 | 137.1 | 137.2 | 137.1 | 0.96
| ramp1 | 59.52 | 150 | 137.5 | 137.4 | 137.6 | 1
| ramp1 | 59.64 | 150 | 137.8 | 137.6 | 137.9 | 1
| ramp1 | 59.74 | 150 | 137.9 | 137.9 | 137.9 | 1
| ramp1 | 59.84 | 150 | 138.2 | 138.4 | 137.9 | 1
| ramp1 | 59.96 | 150 | 138.3 | 138.7 | 138 | 1
| ramp1 | 60.06 | 150 | 138.5 | 138.9 | 138.2 | 1
| ramp1 | 60.18 | 150 | 138.8 | 139.5 | 138.2 | 1
| ramp1 | 60.28 | 150 | 138.9 | 139.5 | 138.4 | 1
| ramp1 | 60.4 | 150 | 139.1 | 139.7 | 138.4 | 1
| ramp1 | 60.5 | 150 | 139.2 | 140 | 138.4 | 1
| ramp1 | 60.62 | 150 | 139.3 | 140 | 138.7 | 1
| ramp1 | 60.72 | 150 | 139.5 | 140.3 | 138.7 | 1
| ramp1 | 60.82 | 150 | 139.7 | 140.3 | 139.2 | 0.86
| ramp1 | 60.94 | 150 | 140.1 | 140.5 | 139.7 | 0.69
| ramp1 | 61.04 | 150 | 140.4 | 140.8 | 140 | 0.82
| ramp1 | 61.16 | 150 | 140.5 | 141 | 139.9 | 0.96
| ramp1 | 61.26 | 150 | 140.7 | 141.3 | 140 | 0.85
| ramp1 | 61.38 | 150 | 140.8 | 141.6 | 140.1 | 0.86
| ramp1 | 61.48 | 150 | 140.8 | 141.6 | 140 | 1
| ramp1 | 61.6 | 150 | 140.8 | 141.6 | 140 | 1
| ramp1 | 61.7 | 150 | 140.8 | 141.6 | 140 | 1
| ramp1 | 61.8 | 150 | 140.9 | 141.6 | 140.3 | 0.88
| ramp1 | 61.92 | 150 | 141.3 | 141.7 | 140.9 | 0.6
| ramp1 | 62.02 | 150 | 141.5 | 141.8 | 141.2 | 0.72
| ramp1 | 62.14 | 150 | 141.7 | 142.1 | 141.3 | 0.74
| ramp1 | 62.24 | 150 | 141.8 | 142.4 | 141.3 | 0.78
| ramp1 | 62.36 | 150 | 142.1 | 142.6 | 141.5 | 0.66
| ramp1 | 62.46 | 150 | 142.1 | 142.6 | 141.5 | 0.88
| ramp1 | 62.56 | 150 | 142.1 | 142.7 | 141.6 | 0.84
| ramp1 | 62.68 | 150 | 142.2 | 142.9 | 141.6 | 0.9
| ramp1 | 62.78 | 150 | 142.2 | 142.9 | 141.6 | 0.87
| ramp1 | 62.9 | 150 | 142.2 | 142.9 | 141.6 | 0.89
| ramp1 | 63 | 150 | 142.4 | 143.1 | 141.6 | 0.74
| ramp1 | 63.12 | 150 | 142.4 | 143.2 | 141.6 | 0.86
| ramp1 | 63.22 | 150 | 142.4 | 143.2 | 141.6 | 0.84
| ramp1 | 63.34 | 150 | 142.5 | 143.3 | 141.6 | 0.78
| ramp1 | 63.44 | 150 | 142.4 | 143.2 | 141.6 | 0.96
| ramp1 | 63.54 | 150 | 142.8 | 143.4 | 142.1 | 0.43
| ramp1 | 63.66 | 150 | 142.9 | 143.4 | 142.4 | 0.69
| ramp1 | 63.76 | 150 | 143 | 143.4 | 142.5 | 0.71
| ramp1 | 63.88 | 150 | 143.3 | 143.7 | 142.8 | 0.6
| ramp1 | 63.98 | 150 | 143.4 | 143.9 | 142.8 | 0.67
| ramp1 | 64.1 | 150 | 143.3 | 144 | 142.7 | 0.78
| ramp1 | 64.2 | 150 | 143.5 | 144.2 | 142.7 | 0.64
| ramp1 | 64.32 | 150 | 143.4 | 144.2 | 142.7 | 0.76
| ramp1 | 64.42 | 150 | 143.6 | 144.4 | 142.8 | 0.58
| ramp1 | 64.52 | 150 | 143.7 | 144.5 | 142.8 | 0.69
| ramp1 | 64.64 | 150 | 143.5 | 144.5 | 142.6 | 0.85
| ramp1 | 64.74 | 150 | 143.6 | 144.5 | 142.7 | 0.68
| ramp1 | 64.86 | 150 | 143.8 | 144.5 | 143.1 | 0.52
| ramp1 | 64.96 | 150 | 143.8 | 144.5 | 143.2 | 0.71
| ramp1 | 65.08 | 150 | 143.9 | 144.7 | 143.2 | 0.59
| ramp1 | 65.18 | 150 | 144.1 | 144.9 | 143.4 | 0.52
| ramp1 | 65.3 | 150 | 144.2 | 144.9 | 143.4 | 0.67
| ramp1 | 65.4 | 150 | 144.5 | 145.2 | 143.7 | 0.35
| ramp1 | 65.5 | 150 | 144.4 | 145.1 | 143.6 | 0.75
| ramp1 | 65.62 | 150 | 144.7 | 145.5 | 143.9 | 0.28
| ramp1 | 65.72 | 150 | 144.7 | 145.4 | 143.9 | 0.66
| ramp1 | 65.84 | 150 | 144.7 | 145.5 | 143.9 | 0.59
| ramp1 | 65.94 | 150 | 144.8 | 145.8 | 143.9 | 0.51
| ramp1 | 66.06 | 150 | 144.9 | 145.8 | 143.9 | 0.59
| ramp1 | 66.16 | 150 | 144.9 | 145.8 | 143.9 | 0.61
| ramp1 | 66.26 | 150 | 144.9 | 145.8 | 143.9 | 0.6
| ramp1 | 66.38 | 150 | 144.9 | 145.8 | 144 | 0.6
| soak | 66.48 | 150 | 145 | 145.9 | 144.2 | 0.43
| soak | 66.6 | 150 | 145.2 | 145.9 | 144.5 | 0.42
| soak | 66.7 | 150 | 145.3 | 146 | 144.5 | 0.48
| soak | 66.82 | 150 | 145.4 | 146 | 144.7 | 0.45
| soak | 66.92 | 150 | 145.5 | 146 | 145 | 0.43
| soak | 67.04 | 150 | 145.7 | 146.3 | 145 | 0.39
| soak | 67.14 | 150 | 145.8 | 146.5 | 145.2 | 0.33
| soak | 67.24 | 150 | 146 | 146.8 | 145.3 | 0.29
| soak | 67.36 | 150 | 145.9 | 146.8 | 145 | 0.64
| soak | 67.46 | 150 | 146.1 | 147.1 | 145 | 0.34
| soak | 67.58 | 150 | 146 | 147.1 | 145 | 0.52
| soak | 67.68 | 150 | 146.2 | 147.4 | 145.1 | 0.55
| soak | 67.8 | 150 | 146.5 | 147.6 | 145.4 | 0.18
| soak | 67.9 | 150 | 146.6 | 147.6 | 145.5 | 0.39
| soak | 68.02 | 150 | 146.6 | 147.6 | 145.5 | 0.43
| soak | 68.12 | 150 | 146.6 | 147.6 | 145.5 | 0.43
| soak | 68.22 | 150 | 146.7 | 147.9 | 145.5 | 0.32
| soak | 68.34 | 150 | 146.8 | 147.9 | 145.7 | 0.3
| soak | 68.44 | 150 | 147 | 148.2 | 145.8 | 0.25
| soak | 68.56 | 150 | 147 | 148.2 | 145.8 | 0.39
| soak | 68.66 | 150 | 147.1 | 148.4 | 145.8 | 0.27
| soak | 68.76 | 150 | 147.2 | 148.5 | 145.8 | 0.33
| soak | 68.88 | 150 | 147.3 | 148.7 | 145.9 | 0.38
| soak | 69 | 150 | 147.4 | 148.7 | 146 | 0.31
| soak | 69.1 | 150 | 147.5 | 148.9 | 146.1 | 0.18
| soak | 69.2 | 150 | 147.5 | 148.9 | 146.1 | 0.37
| soak | 69.32 | 150 | 147.7 | 149.1 | 146.3 | 0.18
| soak | 69.42 | 150 | 147.7 | 149.2 | 146.3 | 0.25
| soak | 69.54 | 150 | 147.9 | 149.2 | 146.6 | 0.15
| soak | 69.64 | 150 | 148 | 149.2 | 146.7 | 0.23
| soak | 69.76 | 150 | 148.2 | 149.5 | 146.9 | 0.04
| soak | 69.86 | 150 | 148.4 | 149.5 | 147.3 | 0.06
| soak | 69.96 | 150 | 148.7 | 149.7 | 147.6 | 0
| soak | 70.08 | 150 | 149.1 | 150.3 | 147.9 | 0
| soak | 70.18 | 150 | 149.6 | 150.8 | 148.4 | 0
| soak | 70.3 | 150 | 149.7 | 151 | 148.4 | 0
| soak | 70.4 | 150 | 149.8 | 151.2 | 148.4 | 0.05
| soak | 70.52 | 150 | 150 | 151.3 | 148.7 | 0
| soak | 70.62 | 150 | 150.1 | 151.3 | 148.9 | 0
| soak | 70.74 | 150 | 150.2 | 151.4 | 148.9 | 0.05
| soak | 70.84 | 150 | 150.3 | 151.6 | 148.9 | 0
| soak | 70.94 | 150 | 150.4 | 151.6 | 149.2 | 0
| soak | 71.06 | 150 | 150.8 | 151.6 | 150 | 0
| soak | 71.16 | 150 | 151.1 | 151.9 | 150.3 | 0
| soak | 71.28 | 150 | 151.4 | 152.4 | 150.5 | 0
| soak | 71.38 | 150 | 151.6 | 152.6 | 150.5 | 0
| soak | 71.5 | 150 | 151.9 | 152.9 | 150.8 | 0
| soak | 71.6 | 150 | 152 | 152.9 | 151 | 0
| soak | 71.7 | 150 | 152.1 | 153.2 | 151 | 0
| soak | 71.82 | 150 | 152.1 | 153.3 | 151 | 0
| soak | 71.92 | 150 | 152.2 | 153.2 | 151.3 | 0
| soak | 72.04 | 150 | 152.2 | 153 | 151.3 | 0
| soak | 72.14 | 150 | 152.2 | 153.2 | 151.3 | 0
| soak | 72.26 | 150 | 152.2 | 153.2 | 151.3 | 0
| soak | 72.36 | 150 | 152.4 | 153.4 | 151.3 | 0
| soak | 72.46 | 150 | 152.2 | 153.4 | 151 | 0
| soak | 72.58 | 150 | 152.2 | 153.4 | 151 | 0
| soak | 72.68 | 150 | 152.2 | 153.3 | 151 | 0
| soak | 72.8 | 150 | 152.2 | 153.2 | 151.3 | 0
| soak | 72.9 | 150 | 152.2 | 153.3 | 151.2 | 0
| soak | 73.02 | 150 | 152.4 | 153.4 | 151.3 | 0
| soak | 73.12 | 150 | 152.6 | 153.8 | 151.3 | 0
| soak | 73.24 | 150 | 152.6 | 153.9 | 151.3 | 0
| soak | 73.34 | 150 | 152.7 | 154 | 151.3 | 0
| soak | 73.44 | 150 | 152.8 | 154.2 | 151.3 | 0
| soak | 73.56 | 150 | 152.7 | 154.3 | 151 | 0
| soak | 73.66 | 150 | 152.6 | 154.4 | 150.8 | 0
| soak | 73.78 | 150 | 152.4 | 154.3 | 150.6 | 0
| soak | 73.88 | 150 | 152.4 | 154.4 | 150.5 | 0
| soak | 74 | 150 | 152.6 | 154.2 | 151 | 0
| soak | 74.1 | 150 | 152.8 | 154.2 | 151.3 | 0
| soak | 74.22 | 150 | 152.8 | 154.2 | 151.4 | 0
| soak | 74.32 | 150 | 152.9 | 154.2 | 151.6 | 0
| soak | 74.42 | 150 | 152.9 | 154.2 | 151.6 | 0
| soak | 74.54 | 150 | 153 | 154.2 | 151.8 | 0
| soak | 74.64 | 150 | 153.2 | 154.2 | 152.1 | 0
| soak | 74.76 | 150 | 153.3 | 154.5 | 152.1 | 0
| soak | 74.86 | 150 | 153.5 | 154.7 | 152.4 | 0
| soak | 74.98 | 150 | 153.5 | 154.7 | 152.4 | 0
| soak | 75.08 | 150 | 153.6 | 154.6 | 152.6 | 0
| soak | 75.2 | 150 | 153.7 | 154.7 | 152.6 | 0
| soak | 75.3 | 150 | 153.7 | 154.7 | 152.6 | 0
| soak | 75.4 | 150 | 153.7 | 154.7 | 152.7 | 0
| soak | 75.52 | 150 | 153.7 | 154.7 | 152.7 | 0
| soak | 75.62 | 150 | 153.9 | 154.9 | 152.9 | 0
| soak | 75.74 | 150 | 153.9 | 155 | 152.9 | 0
| soak | 75.84 | 150 | 153.9 | 155 | 152.9 | 0
| soak | 75.96 | 150 | 153.8 | 154.7 | 152.9 | 0
| soak | 76.06 | 150 | 153.9 | 154.7 | 153.1 | 0
| soak | 76.16 | 150 | 153.8 | 154.7 | 152.9 | 0
| soak | 76.28 | 150 | 153.9 | 154.9 | 152.9 | 0
| soak | 76.38 | 150 | 154.1 | 155 | 153.2 | 0
| soak | 76.5 | 150 | 154.2 | 155 | 153.4 | 0
| soak | 76.6 | 150 | 154.4 | 155.2 | 153.5 | 0
| soak | 76.72 | 150 | 154.5 | 155.3 | 153.7 | 0
| soak | 76.82 | 150 | 154.6 | 155.3 | 153.9 | 0
| soak | 76.94 | 150 | 154.5 | 155.3 | 153.8 | 0
| soak | 77.04 | 150 | 154.5 | 155.3 | 153.7 | 0
| soak | 77.14 | 150 | 154.3 | 155 | 153.7 | 0
| soak | 77.26 | 150 | 154.5 | 155 | 153.9 | 0
| soak | 77.36 | 150 | 154.6 | 155 | 154.2 | 0
| soak | 77.48 | 150 | 154.6 | 155 | 154.2 | 0
| soak | 77.58 | 150 | 154.5 | 155 | 153.9 | 0
| soak | 77.68 | 150 | 154.5 | 155 | 153.9 | 0
| soak | 77.8 | 150 | 154.2 | 154.9 | 153.4 | 0
| soak | 77.92 | 150 | 154.1 | 155 | 153.3 | 0
| soak | 78.02 | 150 | 154.1 | 155 | 153.2 | 0
| soak | 78.12 | 150 | 154.1 | 155 | 153.2 | 0
| soak | 78.24 | 150 | 154 | 154.9 | 153.2 | 0
| soak | 78.34 | 150 | 154.1 | 155 | 153.2 | 0
| soak | 78.46 | 150 | 154.1 | 155 | 153.3 | 0
| soak | 78.56 | 150 | 154.3 | 155.1 | 153.5 | 0
| soak | 78.66 | 150 | 154.5 | 155.4 | 153.7 | 0
| soak | 78.78 | 150 | 154.5 | 155.3 | 153.7 | 0
| soak | 78.88 | 150 | 154.2 | 155 | 153.4 | 0
| soak | 79 | 150 | 154.1 | 155 | 153.2 | 0
| soak | 79.1 | 150 | 153.9 | 154.7 | 153.1 | 0
| soak | 79.22 | 150 | 153.7 | 154.5 | 152.9 | 0
| soak | 79.32 | 150 | 153.5 | 154.5 | 152.6 | 0
| soak | 79.44 | 150 | 153.3 | 154.2 | 152.4 | 0
| soak | 79.54 | 150 | 153 | 153.9 | 152.1 | 0
| soak | 79.64 | 150 | 152.8 | 153.7 | 151.8 | 0
| soak | 79.76 | 150 | 152.6 | 153.7 | 151.6 | 0
| soak | 79.86 | 150 | 152.6 | 153.6 | 151.6 | 0
| soak | 79.98 | 150 | 152.5 | 153.4 | 151.5 | 0
| soak | 80.08 | 150 | 152.5 | 153.6 | 151.3 | 0
| soak | 80.2 | 150 | 152.4 | 153.4 | 151.3 | 0
| soak | 80.3 | 150 | 152.1 | 153.4 | 150.9 | 0
| soak | 80.42 | 150 | 152 | 153.4 | 150.7 | 0
| soak | 80.52 | 150 | 151.9 | 153.2 | 150.5 | 0
| soak | 80.62 | 150 | 151.8 | 153.2 | 150.5 | 0
| soak | 80.74 | 150 | 151.7 | 153.2 | 150.3 | 0
| soak | 80.84 | 150 | 151.7 | 153.1 | 150.3 | 0
| soak | 80.96 | 150 | 151.7 | 153.1 | 150.3 | 0
| soak | 81.06 | 150 | 151.7 | 153.1 | 150.3 | 0
| soak | 81.18 | 150 | 151.5 | 153 | 150 | 0
| soak | 81.28 | 150 | 151.6 | 153.1 | 150 | 0
| soak | 81.38 | 150 | 151.5 | 152.9 | 150 | 0
| soak | 81.5 | 150 | 151.4 | 152.9 | 150 | 0
| soak | 81.6 | 150 | 151.6 | 152.9 | 150.3 | 0
| soak | 81.72 | 150 | 151.8 | 152.9 | 150.8 | 0
| soak | 81.82 | 150 | 151.9 | 152.9 | 150.8 | 0
| soak | 81.94 | 150 | 152 | 153.1 | 150.8 | 0
| soak | 82.04 | 150 | 151.9 | 153.2 | 150.6 | 0
| soak | 82.16 | 150 | 151.8 | 153.2 | 150.5 | 0
| soak | 82.26 | 150 | 151.7 | 153.4 | 150 | 0
| soak | 82.36 | 150 | 151.6 | 153.4 | 149.7 | 0
| soak | 82.48 | 150 | 151.4 | 153.4 | 149.5 | 0
| soak | 82.58 | 150 | 151.4 | 153.4 | 149.5 | 0
| soak | 82.7 | 150 | 151.4 | 153.4 | 149.5 | 0
| soak | 82.8 | 150 | 151.2 | 153.2 | 149.2 | 0
| soak | 82.92 | 150 | 151 | 152.9 | 149.2 | 0
| soak | 83.02 | 150 | 151 | 152.9 | 149.2 | 0
| soak | 83.14 | 150 | 150.9 | 152.6 | 149.2 | 0
| soak | 83.24 | 150 | 151 | 152.6 | 149.5 | 0
| soak | 83.34 | 150 | 151.1 | 152.6 | 149.5 | 0
| soak | 83.46 | 150 | 151 | 152.6 | 149.5 | 0
| soak | 83.56 | 150 | 151 | 152.6 | 149.5 | 0
| soak | 83.68 | 150 | 151 | 152.6 | 149.4 | 0
| soak | 83.78 | 150 | 150.8 | 152.4 | 149.3 | 0
| soak | 83.88 | 150 | 150.9 | 152.4 | 149.4 | 0
| soak | 84 | 150 | 151 | 152.5 | 149.5 | 0
| soak | 84.12 | 150 | 150.9 | 152.4 | 149.5 | 0
| soak | 84.22 | 150 | 150.9 | 152.4 | 149.5 | 0
| soak | 84.32 | 150 | 150.9 | 152.4 | 149.5 | 0
| soak | 84.44 | 150 | 151 | 152.4 | 149.7 | 0
| soak | 84.54 | 150 | 151.2 | 152.4 | 150 | 0
| soak | 84.66 | 150 | 151.2 | 152.4 | 150 | 0
| soak | 84.76 | 150 | 151.2 | 152.3 | 150 | 0
| soak | 84.86 | 150 | 151.3 | 152.4 | 150.3 | 0
| soak | 84.98 | 150 | 151.4 | 152.4 | 150.4 | 0
| soak | 85.08 | 150 | 151.6 | 152.6 | 150.5 | 0
| soak | 85.2 | 150 | 151.6 | 152.6 | 150.5 | 0
| soak | 85.3 | 150 | 151.6 | 152.6 | 150.5 | 0
| soak | 85.42 | 150 | 151.5 | 152.5 | 150.5 | 0
| soak | 85.52 | 150 | 151.3 | 152.4 | 150.3 | 0
| soak | 85.64 | 150 | 151.3 | 152.4 | 150.3 | 0
| soak | 85.74 | 150 | 151.2 | 152.4 | 150 | 0
| soak | 85.84 | 150 | 151.3 | 152.4 | 150.2 | 0
| soak | 85.96 | 150 | 151.1 | 152.1 | 150.2 | 0
| soak | 86.06 | 150 | 151.1 | 152.1 | 150.2 | 0
| soak | 86.18 | 150 | 151.2 | 152.1 | 150.3 | 0
| soak | 86.28 | 150 | 151.2 | 152.1 | 150.3 | 0
| soak | 86.4 | 150 | 151 | 152 | 150 | 0
| soak | 86.5 | 150 | 151 | 152.1 | 150 | 0
| soak | 86.62 | 150 | 150.9 | 151.8 | 149.9 | 0
| soak | 86.72 | 150 | 150.9 | 151.8 | 150 | 0
| soak | 86.82 | 150 | 151 | 151.8 | 150.3 | 0
| soak | 86.94 | 150 | 151 | 151.8 | 150.3 | 0
| soak | 87.04 | 150 | 151.1 | 151.9 | 150.3 | 0
| soak | 87.16 | 150 | 151.4 | 151.9 | 150.8 | 0
| soak | 87.26 | 150 | 151.6 | 152.1 | 151 | 0
| soak | 87.38 | 150 | 151.6 | 152.1 | 151.1 | 0
| soak | 87.48 | 150 | 151.8 | 152.4 | 151.2 | 0
| soak | 87.58 | 150 | 151.7 | 152.3 | 151 | 0
| soak | 87.7 | 150 | 151.6 | 152.4 | 150.9 | 0
| soak | 87.8 | 150 | 151.6 | 152.4 | 150.8 | 0
| soak | 87.92 | 150 | 151.4 | 152.4 | 150.5 | 0
| soak | 88.02 | 150 | 151.3 | 152.3 | 150.3 | 0
| soak | 88.14 | 150 | 151.1 | 152.4 | 149.7 | 0.02
| soak | 88.24 | 150 | 151 | 152.6 | 149.5 | 0
| soak | 88.36 | 150 | 151 | 152.7 | 149.2 | 0
| soak | 88.46 | 150 | 151 | 152.9 | 149.2 | 0
| soak | 88.56 | 150 | 151 | 152.9 | 149.2 | 0
| soak | 88.68 | 150 | 151 | 152.9 | 149.2 | 0
| soak | 88.78 | 150 | 151 | 152.8 | 149.2 | 0
| soak | 88.9 | 150 | 150.9 | 152.6 | 149.2 | 0
| soak | 89 | 150 | 150.9 | 152.5 | 149.2 | 0
| soak | 89.12 | 150 | 150.6 | 152.2 | 148.9 | 0.08
| soak | 89.22 | 150 | 150.5 | 152.1 | 149 | 0
| soak | 89.34 | 150 | 150.5 | 152.1 | 148.9 | 0
| soak | 89.44 | 150 | 150.5 | 152 | 148.9 | 0
| soak | 89.54 | 150 | 150.5 | 151.9 | 149.1 | 0
| soak | 89.66 | 150 | 150.5 | 151.8 | 149.2 | 0
| soak | 89.76 | 150 | 150.5 | 151.8 | 149.2 | 0
| soak | 89.88 | 150 | 150.5 | 151.8 | 149.2 | 0
| soak | 89.98 | 150 | 150.5 | 151.8 | 149.2 | 0
| soak | 90.08 | 150 | 150.5 | 151.8 | 149.2 | 0
| soak | 90.2 | 150 | 150.5 | 151.8 | 149.2 | 0
| soak | 90.32 | 150 | 150.1 | 151.6 | 148.7 | 0.06
| soak | 90.42 | 150 | 150 | 151.5 | 148.5 | 0
| soak | 90.52 | 150 | 150 | 151.4 | 148.6 | 0
| soak | 90.64 | 150 | 149.9 | 151.3 | 148.4 | 0.05
| soak | 90.74 | 150 | 149.6 | 151.1 | 148.2 | 0.16
| soak | 90.86 | 150 | 149.5 | 151 | 147.9 | 0.13
| soak | 90.96 | 150 | 149.4 | 151 | 147.7 | 0.08
| soak | 91.06 | 150 | 149.3 | 151 | 147.6 | 0.01
| soak | 91.18 | 150 | 149.1 | 150.9 | 147.4 | 0.19
| soak | 91.28 | 150 | 149.1 | 150.8 | 147.4 | 0.04
| soak | 91.4 | 150 | 149 | 150.7 | 147.3 | 0.03
| soak | 91.5 | 150 | 148.8 | 150.5 | 147.1 | 0.26
| soak | 91.62 | 150 | 148.6 | 150.3 | 147 | 0.18
| soak | 91.72 | 150 | 148.8 | 150.4 | 147.1 | 0
| soak | 91.84 | 150 | 148.5 | 150.3 | 146.8 | 0.27
| soak | 91.94 | 150 | 148.7 | 150.3 | 147.1 | 0
| soak | 92.04 | 150 | 148.6 | 150.2 | 147.1 | 0.08
| soak | 92.16 | 150 | 148.6 | 150 | 147.1 | 0.13
| soak | 92.26 | 150 | 148.9 | 150.4 | 147.4 | 0
| soak | 92.38 | 150 | 148.7 | 150.3 | 147.1 | 0.26
| soak | 92.48 | 150 | 148.8 | 150.4 | 147.1 | 0
| soak | 92.6 | 150 | 148.7 | 150.3 | 147.1 | 0.16
| soak | 92.7 | 150 | 148.7 | 150.3 | 147.1 | 0.05
| soak | 92.8 | 150 | 148.6 | 150.1 | 147 | 0.19
| soak | 92.92 | 150 | 148.3 | 149.8 | 146.8 | 0.24
| soak | 93.02 | 150 | 148.3 | 149.7 | 146.8 | 0.13
| soak | 93.14 | 150 | 148.2 | 149.5 | 146.8 | 0.24
| soak | 93.24 | 150 | 148.1 | 149.5 | 146.8 | 0.13
| soak | 93.36 | 150 | 147.9 | 149.2 | 146.6 | 0.4
| soak | 93.46 | 150 | 147.9 | 149.2 | 146.6 | 0.14
| soak | 93.58 | 150 | 147.8 | 149.2 | 146.4 | 0.25
| soak | 93.68 | 150 | 147.9 | 149.2 | 146.6 | 0.07
| soak | 93.78 | 150 | 147.8 | 149.1 | 146.6 | 0.24
| soak | 93.9 | 150 | 147.8 | 149.1 | 146.6 | 0.14
| soak | 94 | 150 | 148 | 149.2 | 146.8 | 0
| soak | 94.12 | 150 | 147.8 | 148.9 | 146.6 | 0.35
| soak | 94.22 | 150 | 147.5 | 148.7 | 146.3 | 0.46
| soak | 94.34 | 150 | 147.4 | 148.4 | 146.3 | 0.36
| soak | 94.44 | 150 | 147.3 | 148.3 | 146.3 | 0.27
| soak | 94.56 | 150 | 147.2 | 148.2 | 146.3 | 0.34
| soak | 94.66 | 150 | 147.2 | 148.1 | 146.3 | 0.24
| soak | 94.76 | 150 | 147.3 | 148.1 | 146.4 | 0.2
| soak | 94.88 | 150 | 147.6 | 148.3 | 146.8 | 0
| soak | 94.98 | 150 | 147.4 | 148.2 | 146.6 | 0.41
| soak | 95.1 | 150 | 147.5 | 148.2 | 146.8 | 0.12
| soak | 95.2 | 150 | 147.5 | 148.2 | 146.8 | 0.23
| soak | 95.32 | 150 | 147.5 | 148.2 | 146.8 | 0.23
| soak | 95.42 | 150 | 147.5 | 148.2 | 146.8 | 0.24
| soak | 95.54 | 150 | 147.5 | 148.2 | 146.8 | 0.24
| soak | 95.64 | 150 | 147.9 | 148.5 | 147.2 | 0
| soak | 95.74 | 150 | 148.1 | 148.7 | 147.6 | 0
| soak | 95.86 | 150 | 148.2 | 148.7 | 147.6 | 0.14
| soak | 95.96 | 150 | 148.2 | 148.7 | 147.6 | 0.2
| soak | 96.08 | 150 | 148.4 | 148.9 | 147.9 | 0
| soak | 96.18 | 150 | 148.5 | 149 | 148 | 0.08
| soak | 96.3 | 150 | 148.6 | 149.1 | 148 | 0.05
| soak | 96.4 | 150 | 148.5 | 149.1 | 147.9 | 0.24
| soak | 96.5 | 150 | 148.4 | 149.1 | 147.6 | 0.29
| soak | 96.62 | 150 | 148.2 | 149 | 147.4 | 0.4
| soak | 96.72 | 150 | 148 | 148.9 | 147.1 | 0.35
| soak | 96.84 | 150 | 147.9 | 148.7 | 147.1 | 0.35
| soak | 96.94 | 150 | 147.9 | 148.6 | 147.1 | 0.24
| soak | 97.06 | 150 | 147.8 | 148.4 | 147.1 | 0.35
| soak | 97.16 | 150 | 147.8 | 148.5 | 147.1 | 0.22
| soak | 97.28 | 150 | 147.8 | 148.4 | 147.1 | 0.25
| soak | 97.38 | 150 | 147.8 | 148.4 | 147.1 | 0.26
| soak | 97.48 | 150 | 147.8 | 148.4 | 147.1 | 0.22
| soak | 97.6 | 150 | 147.8 | 148.5 | 147.1 | 0.21
| soak | 97.7 | 150 | 147.8 | 148.5 | 147.1 | 0.28
| soak | 97.82 | 150 | 147.9 | 148.7 | 147.2 | 0.09
| soak | 97.92 | 150 | 148 | 148.7 | 147.2 | 0.34
| soak | 98.04 | 150 | 147.8 | 148.5 | 147.1 | 0.38
| soak | 98.14 | 150 | 147.7 | 148.4 | 147.1 | 0.35
| soak | 98.26 | 150 | 147.5 | 148.3 | 146.8 | 0.49
| soak | 98.36 | 150 | 147.5 | 148.2 | 146.8 | 0.37
| soak | 98.46 | 150 | 147.3 | 148 | 146.6 | 0.5
| soak | 98.58 | 150 | 147.1 | 147.9 | 146.3 | 0.54
| soak | 98.68 | 150 | 147 | 147.6 | 146.3 | 0.48
| soak | 98.8 | 150 | 147 | 147.6 | 146.3 | 0.37
| soak | 98.9 | 150 | 146.8 | 147.4 | 146.3 | 0.5
| soak | 99 | 150 | 147 | 147.4 | 146.6 | 0.21
| soak | 99.12 | 150 | 146.8 | 147.1 | 146.6 | 0.45
| soak | 99.24 | 150 | 146.8 | 147.1 | 146.6 | 0.39
| soak | 99.34 | 150 | 146.8 | 147.1 | 146.6 | 0.39
| soak | 99.44 | 150 | 146.7 | 147 | 146.5 | 0.5
| soak | 99.56 | 150 | 146.7 | 146.8 | 146.5 | 0.49
| soak | 99.66 | 150 | 146.7 | 146.8 | 146.6 | 0.38
| soak | 99.78 | 150 | 146.7 | 146.8 | 146.6 | 0.43
| soak | 99.88 | 150 | 146.6 | 146.7 | 146.6 | 0.47
| soak | 99.98 | 150 | 146.8 | 146.7 | 146.8 | 0.29
| soak | 100.1 | 150 | 146.8 | 146.8 | 146.8 | 0.35
| soak | 100.2 | 150 | 147 | 147.1 | 146.8 | 0.28
| soak | 100.32 | 150 | 146.9 | 147.1 | 146.6 | 0.49
| soak | 100.42 | 150 | 147.1 | 147.4 | 146.8 | 0.43
| soak | 100.54 | 150 | 147.1 | 147.4 | 146.8 | 0.4
| soak | 100.64 | 150 | 146.9 | 147.1 | 146.7 | 0.6
| soak | 100.76 | 150 | 146.8 | 147.1 | 146.6 | 0.47
| soak | 100.86 | 150 | 147 | 147.4 | 146.6 | 0.27
| soak | 100.98 | 150 | 147.1 | 147.6 | 146.6 | 0.28
| soak | 101.08 | 150 | 147 | 147.4 | 146.6 | 0.52
| soak | 101.18 | 150 | 147 | 147.4 | 146.6 | 0.39
| soak | 101.3 | 150 | 147 | 147.4 | 146.6 | 0.41
| soak | 101.4 | 150 | 146.8 | 147.3 | 146.3 | 0.58
| soak | 101.52 | 150 | 146.8 | 147.4 | 146.3 | 0.38
| soak | 101.62 | 150 | 146.5 | 147.1 | 146 | 0.44
| soak | 101.74 | 150 | 146.3 | 146.9 | 145.6 | 0.75
| soak | 101.84 | 150 | 146.3 | 147.1 | 145.5 | 0.41
| soak | 101.96 | 150 | 146 | 146.8 | 145.3 | 0.76
| soak | 102.06 | 150 | 146 | 146.9 | 145 | 0.59
| soak | 102.16 | 150 | 145.7 | 146.7 | 144.7 | 0.78
| soak | 102.28 | 150 | 145.8 | 146.8 | 144.7 | 0.45
| soak | 102.38 | 150 | 145.5 | 146.6 | 144.5 | 0.81
| soak | 102.5 | 150 | 145.5 | 146.6 | 144.5 | 0.55
| soak | 102.6 | 150 | 145.5 | 146.6 | 144.4 | 0.6
| soak | 102.72 | 150 | 145.6 | 146.7 | 144.5 | 0.43
| soak | 102.82 | 150 | 145.6 | 146.8 | 144.4 | 0.52
| soak | 102.94 | 150 | 145.9 | 147.1 | 144.7 | 0.29
| soak | 103.04 | 150 | 146.1 | 147.1 | 145 | 0.34
| soak | 103.14 | 150 | 146.1 | 147.3 | 145 | 0.42
| soak | 103.26 | 150 | 146.3 | 147.3 | 145.3 | 0.34
| soak | 103.36 | 150 | 146.2 | 147.1 | 145.3 | 0.56
| soak | 103.48 | 150 | 146.1 | 147.1 | 145.1 | 0.55
| soak | 103.58 | 150 | 146 | 147.1 | 145 | 0.57
| soak | 103.7 | 150 | 146 | 147.1 | 145 | 0.5
| soak | 103.8 | 150 | 145.9 | 147 | 144.8 | 0.67
| soak | 103.9 | 150 | 145.9 | 147 | 144.8 | 0.52
| soak | 104.02 | 150 | 145.9 | 146.9 | 144.9 | 0.5
| soak | 104.12 | 150 | 145.8 | 146.9 | 144.7 | 0.6
| soak | 104.24 | 150 | 145.8 | 146.9 | 144.7 | 0.48
| soak | 104.34 | 150 | 145.8 | 146.8 | 144.7 | 0.57
| soak | 104.46 | 150 | 145.9 | 146.9 | 145 | 0.37
| soak | 104.56 | 150 | 146 | 146.8 | 145.3 | 0.37
| soak | 104.68 | 150 | 145.9 | 146.8 | 145 | 0.64
| soak | 104.78 | 150 | 145.8 | 146.8 | 144.7 | 0.65
| soak | 104.88 | 150 | 145.8 | 146.8 | 144.7 | 0.55
| soak | 105 | 150 | 145.7 | 146.7 | 144.7 | 0.57
| soak | 105.1 | 150 | 145.7 | 146.7 | 144.7 | 0.56
| soak | 105.22 | 150 | 145.6 | 146.6 | 144.6 | 0.68
| soak | 105.32 | 150 | 145.7 | 146.7 | 144.7 | 0.37
| soak | 105.44 | 150 | 145.7 | 146.8 | 144.7 | 0.37
| soak | 105.54 | 150 | 145.7 | 146.6 | 144.7 | 0.63
| soak | 105.66 | 150 | 145.7 | 146.6 | 144.7 | 0.53
| soak | 105.76 | 150 | 145.6 | 146.5 | 144.7 | 0.55
| soak | 105.88 | 150 | 145.7 | 146.6 | 144.7 | 0.52
| soak | 105.98 | 150 | 145.6 | 146.5 | 144.7 | 0.58
| soak | 106.08 | 150 | 145.6 | 146.6 | 144.7 | 0.51
| soak | 106.2 | 150 | 145.7 | 146.6 | 144.7 | 0.52
| soak | 106.3 | 150 | 145.7 | 146.6 | 144.7 | 0.53
| soak | 106.42 | 150 | 145.6 | 146.6 | 144.7 | 0.55
| soak | 106.52 | 150 | 145.7 | 146.6 | 144.7 | 0.52
| soak | 106.64 | 150 | 145.7 | 146.6 | 144.9 | 0.46
| soak | 106.74 | 150 | 145.8 | 146.6 | 145 | 0.46
| soak | 106.86 | 150 | 145.9 | 146.6 | 145.3 | 0.38
| soak | 106.96 | 150 | 146 | 146.8 | 145.3 | 0.36
| soak | 107.06 | 150 | 146.3 | 147.1 | 145.5 | 0.21
| soak | 107.18 | 150 | 146.4 | 147.1 | 145.6 | 0.42
| soak | 107.28 | 150 | 146.3 | 147.1 | 145.5 | 0.5
| soak | 107.4 | 150 | 146.3 | 147.1 | 145.5 | 0.47
| soak | 107.5 | 150 | 146.4 | 147.3 | 145.5 | 0.4
| soak | 107.62 | 150 | 146.4 | 147.3 | 145.4 | 0.5
| soak | 107.72 | 150 | 146.3 | 147.4 | 145.3 | 0.49
| soak | 107.82 | 150 | 146.3 | 147.2 | 145.3 | 0.54
| soak | 107.94 | 150 | 146.2 | 147.1 | 145.3 | 0.65
| soak | 108.04 | 150 | 146.4 | 147.4 | 145.4 | 0.27
| soak | 108.16 | 150 | 146.3 | 147.3 | 145.3 | 0.55
| soak | 108.26 | 150 | 146.4 | 147.4 | 145.4 | 0.36
| soak | 108.38 | 150 | 146.4 | 147.4 | 145.5 | 0.42
| soak | 108.48 | 150 | 146.5 | 147.4 | 145.6 | 0.36
| soak | 108.6 | 150 | 146.7 | 147.6 | 145.8 | 0.27
| soak | 108.7 | 150 | 146.8 | 147.6 | 146 | 0.26
| soak | 108.8 | 150 | 147 | 147.6 | 146.5 | 0.19
| soak | 108.92 | 150 | 147.2 | 147.9 | 146.6 | 0.19
| soak | 109.02 | 150 | 147.2 | 147.9 | 146.6 | 0.38
| soak | 109.14 | 150 | 147.1 | 147.9 | 146.2 | 0.44
| soak | 109.24 | 150 | 146.7 | 147.6 | 145.8 | 0.78
| soak | 109.36 | 150 | 146.6 | 147.6 | 145.6 | 0.58
| soak | 109.46 | 150 | 146.2 | 147.2 | 145.3 | 0.81
| soak | 109.58 | 150 | 146.3 | 147.2 | 145.4 | 0.45
| soak | 109.68 | 150 | 146.3 | 147.1 | 145.6 | 0.39
| soak | 109.78 | 150 | 146.4 | 147.1 | 145.8 | 0.35
| soak | 109.9 | 150 | 146.3 | 146.9 | 145.8 | 0.56
| soak | 110 | 150 | 146.6 | 146.9 | 146.3 | 0.16
| soak | 110.12 | 150 | 146.8 | 147.1 | 146.6 | 0.2
| soak | 110.22 | 150 | 147.1 | 147.4 | 146.8 | 0.14
| soak | 110.34 | 150 | 147.2 | 147.6 | 146.8 | 0.39
| soak | 110.44 | 150 | 147.1 | 147.6 | 146.6 | 0.49
| soak | 110.56 | 150 | 147.4 | 147.9 | 146.8 | 0.11
| soak | 110.66 | 150 | 147.5 | 148.1 | 146.8 | 0.27
| soak | 110.78 | 150 | 147.5 | 148.1 | 146.8 | 0.34
| soak | 110.88 | 150 | 147.5 | 148.2 | 146.8 | 0.33
| soak | 110.98 | 150 | 147.5 | 148.2 | 146.8 | 0.37
| soak | 111.1 | 150 | 147.5 | 148.4 | 146.7 | 0.28
| soak | 111.2 | 150 | 147.5 | 148.4 | 146.6 | 0.4
| soak | 111.32 | 150 | 147.5 | 148.4 | 146.6 | 0.34
| soak | 111.42 | 150 | 147.8 | 148.7 | 146.9 | 0.04
| soak | 111.52 | 150 | 147.8 | 148.5 | 147.1 | 0.29
| soak | 111.64 | 150 | 147.9 | 148.9 | 146.8 | 0.18
| soak | 111.76 | 150 | 147.9 | 148.9 | 146.8 | 0.31
| soak | 111.86 | 150 | 148 | 149.2 | 146.8 | 0.18
| soak | 111.96 | 150 | 148 | 149.2 | 146.8 | 0.29
| soak | 112.08 | 150 | 148 | 149.2 | 146.8 | 0.3
| soak | 112.18 | 150 | 148 | 149.2 | 146.8 | 0.32
| soak | 112.3 | 150 | 148 | 149.2 | 146.7 | 0.34
| soak | 112.4 | 150 | 147.8 | 149.1 | 146.6 | 0.45
| soak | 112.52 | 150 | 147.7 | 148.9 | 146.4 | 0.51
| soak | 112.62 | 150 | 147.5 | 148.7 | 146.3 | 0.52
| soak | 112.72 | 150 | 147.5 | 148.7 | 146.3 | 0.35
| soak | 112.84 | 150 | 147.3 | 148.6 | 146 | 0.54
| soak | 112.94 | 150 | 147.1 | 148.4 | 145.8 | 0.6
| soak | 113.06 | 150 | 147.1 | 148.4 | 145.8 | 0.41
| soak | 113.16 | 150 | 147.2 | 148.4 | 146 | 0.24
| soak | 113.28 | 150 | 147.2 | 148.4 | 146.1 | 0.37
| soak | 113.38 | 150 | 147.3 | 148.4 | 146.2 | 0.3
| soak | 113.5 | 150 | 147.3 | 148.4 | 146.3 | 0.32
| soak | 113.6 | 150 | 147.5 | 148.4 | 146.6 | 0.2
| soak | 113.7 | 150 | 147.3 | 148.2 | 146.3 | 0.59
| soak | 113.82 | 150 | 147.6 | 148.7 | 146.5 | 0.01
| soak | 113.92 | 150 | 147.5 | 148.7 | 146.3 | 0.48
| soak | 114.04 | 150 | 147.6 | 148.9 | 146.3 | 0.18
| soak | 114.14 | 150 | 147.6 | 148.9 | 146.3 | 0.34
| soak | 114.26 | 150 | 147.6 | 148.9 | 146.3 | 0.34
| soak | 114.36 | 150 | 147.6 | 148.9 | 146.3 | 0.32
| soak | 114.48 | 150 | 147.8 | 148.9 | 146.6 | 0.21
| soak | 114.58 | 150 | 147.9 | 149 | 146.8 | 0.16
| soak | 114.68 | 150 | 148.1 | 149.1 | 147.1 | 0.1
| soak | 114.8 | 150 | 148.1 | 149.2 | 147.1 | 0.25
| soak | 114.9 | 150 | 148.3 | 149.2 | 147.4 | 0.12
| soak | 115.02 | 150 | 148.3 | 149.2 | 147.4 | 0.25
| soak | 115.12 | 150 | 148.3 | 149.3 | 147.4 | 0.25
| soak | 115.24 | 150 | 148.4 | 149.2 | 147.6 | 0.19
| soak | 115.34 | 150 | 148.5 | 149.2 | 147.7 | 0.27
| soak | 115.46 | 150 | 148.5 | 149.2 | 147.9 | 0.16
| soak | 115.56 | 150 | 148.5 | 149.2 | 147.9 | 0.25
| soak | 115.68 | 150 | 148.8 | 149.5 | 148.1 | 0
| soak | 115.78 | 150 | 148.7 | 149.4 | 147.9 | 0.37
| soak | 115.88 | 150 | 148.7 | 149.5 | 147.9 | 0.21
| soak | 116 | 150 | 148.4 | 149.2 | 147.6 | 0.52
| soak | 116.1 | 150 | 148.4 | 149.2 | 147.6 | 0.26
| soak | 116.22 | 150 | 148.4 | 149.2 | 147.6 | 0.26
| soak | 116.32 | 150 | 148.4 | 149.2 | 147.6 | 0.26
| soak | 116.42 | 150 | 148.4 | 149.2 | 147.6 | 0.26
| soak | 116.54 | 150 | 148.3 | 149.1 | 147.6 | 0.33
| soak | 116.66 | 150 | 148.3 | 149.2 | 147.4 | 0.42
| soak | 116.76 | 150 | 148.4 | 149.2 | 147.6 | 0.14
| soak | 116.86 | 150 | 148.3 | 149.2 | 147.4 | 0.39
| soak | 116.98 | 150 | 148.3 | 149.2 | 147.4 | 0.27
| soak | 117.08 | 150 | 148.3 | 149.2 | 147.4 | 0.29
| soak | 117.2 | 150 | 148.2 | 148.9 | 147.4 | 0.39
| soak | 117.3 | 150 | 148.2 | 148.9 | 147.4 | 0.28
| soak | 117.42 | 150 | 148.2 | 148.9 | 147.6 | 0.19
| soak | 117.52 | 150 | 148.3 | 148.9 | 147.6 | 0.22
| soak | 117.62 | 150 | 148.3 | 149 | 147.6 | 0.25
| soak | 117.74 | 150 | 148.4 | 149.1 | 147.6 | 0.19
| soak | 117.84 | 150 | 148.4 | 149.2 | 147.6 | 0.27
| soak | 117.96 | 150 | 148.5 | 149.2 | 147.9 | 0.11
| soak | 118.06 | 150 | 148.7 | 149.2 | 148.2 | 0.1
| soak | 118.18 | 150 | 148.7 | 149.2 | 148.2 | 0.23
| soak | 118.28 | 150 | 148.7 | 149.2 | 148.2 | 0.23
| soak | 118.4 | 150 | 149 | 149.5 | 148.5 | 0
| soak | 118.5 | 150 | 148.9 | 149.5 | 148.4 | 0.23
| soak | 118.6 | 150 | 148.9 | 149.5 | 148.4 | 0.2
| soak | 118.72 | 150 | 148.9 | 149.5 | 148.4 | 0.21
| soak | 118.82 | 150 | 148.9 | 149.5 | 148.4 | 0.21
| soak | 118.94 | 150 | 148.8 | 149.4 | 148.3 | 0.32
| soak | 119.04 | 150 | 148.7 | 149.2 | 148.2 | 0.39
| soak | 119.16 | 150 | 148.5 | 149.1 | 147.9 | 0.33
| soak | 119.26 | 150 | 148.3 | 148.9 | 147.6 | 0.46
| soak | 119.38 | 150 | 148.3 | 148.9 | 147.6 | 0.26
| soak | 119.48 | 150 | 148 | 148.7 | 147.4 | 0.57
| soak | 119.58 | 150 | 148 | 148.7 | 147.4 | 0.3
| soak | 119.7 | 150 | 147.9 | 148.5 | 147.4 | 0.42
| soak | 119.8 | 150 | 147.9 | 148.5 | 147.4 | 0.3
| soak | 119.92 | 150 | 147.9 | 148.4 | 147.3 | 0.37
| soak | 120.02 | 150 | 147.8 | 148.6 | 147.1 | 0.35
| soak | 120.14 | 150 | 147.9 | 148.7 | 147.1 | 0.23
| soak | 120.24 | 150 | 147.9 | 148.7 | 147.1 | 0.34
| soak | 120.36 | 150 | 147.6 | 148.4 | 146.8 | 0.51
| soak | 120.46 | 150 | 147.6 | 148.4 | 146.8 | 0.34
| soak | 120.56 | 150 | 147.6 | 148.4 | 146.8 | 0.36
| soak | 120.68 | 150 | 147.7 | 148.4 | 147 | 0.26
| soak | 120.78 | 150 | 147.6 | 148.3 | 147 | 0.42
| soak | 120.9 | 150 | 147.7 | 148.3 | 147 | 0.28
| soak | 121 | 150 | 147.9 | 148.5 | 147.3 | 0.03
| soak | 121.12 | 150 | 147.9 | 148.7 | 147.2 | 0.3
| soak | 121.22 | 150 | 148.2 | 149 | 147.4 | 0.07
| soak | 121.32 | 150 | 148.2 | 148.9 | 147.4 | 0.29
| soak | 121.44 | 150 | 148.3 | 149.2 | 147.4 | 0.12
| soak | 121.56 | 150 | 148.5 | 149.5 | 147.6 | 0
| soak | 121.66 | 150 | 148.3 | 149.2 | 147.4 | 0.5
| soak | 121.76 | 150 | 148.5 | 149.5 | 147.6 | 0.01
| soak | 121.88 | 150 | 148.4 | 149.3 | 147.6 | 0.35
| soak | 121.98 | 150 | 148.7 | 149.5 | 147.9 | 0.01
| soak | 122.1 | 150 | 148.4 | 149.2 | 147.6 | 0.5
| soak | 122.2 | 150 | 148.6 | 149.5 | 147.7 | 0.07
| soak | 122.32 | 150 | 148.4 | 149.2 | 147.6 | 0.44
| soak | 122.42 | 150 | 148.4 | 149.2 | 147.6 | 0.28
| soak | 122.52 | 150 | 148.3 | 148.9 | 147.6 | 0.38
| soak | 122.64 | 150 | 148.3 | 148.9 | 147.6 | 0.28
| soak | 122.74 | 150 | 148.3 | 148.9 | 147.6 | 0.27
| soak | 122.86 | 150 | 148.2 | 148.7 | 147.6 | 0.38
| soak | 122.96 | 150 | 148 | 148.7 | 147.4 | 0.46
| soak | 123.08 | 150 | 148 | 148.7 | 147.4 | 0.28
| soak | 123.18 | 150 | 148 | 148.7 | 147.4 | 0.31
| soak | 123.3 | 150 | 148 | 148.7 | 147.4 | 0.3
| soak | 123.4 | 150 | 148 | 148.7 | 147.4 | 0.3
| soak | 123.5 | 150 | 148 | 148.7 | 147.3 | 0.32
| soak | 123.62 | 150 | 148 | 148.7 | 147.4 | 0.28
| soak | 123.72 | 150 | 148.2 | 148.9 | 147.4 | 0.13
| soak | 123.84 | 150 | 148.1 | 148.9 | 147.4 | 0.35
| soak | 123.94 | 150 | 148.2 | 148.8 | 147.5 | 0.23
| soak | 124.06 | 150 | 148.2 | 148.8 | 147.6 | 0.3
| soak | 124.16 | 150 | 148 | 148.7 | 147.4 | 0.48
| soak | 124.28 | 150 | 147.9 | 148.7 | 147.1 | 0.42
| soak | 124.38 | 150 | 147.8 | 148.5 | 147.1 | 0.44
| soak | 124.48 | 150 | 147.8 | 148.4 | 147.1 | 0.37
| soak | 124.6 | 150 | 147.5 | 148.1 | 146.8 | 0.63
| soak | 124.7 | 150 | 147.5 | 148.1 | 146.8 | 0.37
| soak | 124.82 | 150 | 147.2 | 147.9 | 146.6 | 0.6
| soak | 124.92 | 150 | 147.3 | 147.9 | 146.7 | 0.31
| soak | 125.04 | 150 | 147.2 | 147.9 | 146.5 | 0.46
| soak | 125.14 | 150 | 147.2 | 147.9 | 146.5 | 0.41
| soak | 125.24 | 150 | 147.2 | 147.8 | 146.6 | 0.36
| soak | 125.36 | 150 | 147.2 | 147.9 | 146.6 | 0.4
| soak | 125.46 | 150 | 147.4 | 147.9 | 146.8 | 0.26
| soak | 125.58 | 150 | 147.2 | 147.9 | 146.6 | 0.48
| soak | 125.68 | 150 | 147.2 | 147.9 | 146.6 | 0.39
| soak | 125.8 | 150 | 147.1 | 147.9 | 146.3 | 0.51
| soak | 125.9 | 150 | 147.1 | 147.9 | 146.3 | 0.4
| soak | 126.02 | 150 | 147.1 | 147.9 | 146.3 | 0.39
| soak | 126.12 | 150 | 147.4 | 147.9 | 146.8 | 0.1
| soak | 126.22 | 150 | 147.5 | 147.9 | 147.1 | 0.22
| soak | 126.34 | 150 | 147.7 | 148.1 | 147.4 | 0.11
| soak | 126.44 | 150 | 147.6 | 147.9 | 147.4 | 0.42
| soak | 126.56 | 150 | 147.8 | 148.2 | 147.4 | 0.25
| soak | 126.66 | 150 | 147.8 | 148.3 | 147.4 | 0.27
| soak | 126.78 | 150 | 147.9 | 148.4 | 147.4 | 0.26
| soak | 126.88 | 150 | 147.6 | 148.2 | 147.1 | 0.59
| soak | 127 | 150 | 147.9 | 148.4 | 147.3 | 0.07
| soak | 127.1 | 150 | 147.7 | 148.3 | 147.1 | 0.5
| soak | 127.22 | 150 | 147.7 | 148.4 | 147.1 | 0.28
| soak | 127.32 | 150 | 147.6 | 148.2 | 147.1 | 0.46
| soak | 127.42 | 150 | 147.6 | 148.1 | 147.1 | 0.36
| soak | 127.54 | 150 | 147.6 | 148.2 | 147.1 | 0.32
| soak | 127.64 | 150 | 147.7 | 148.3 | 147.1 | 0.3
| soak | 127.76 | 150 | 147.7 | 148.4 | 147.1 | 0.24
| soak | 127.86 | 150 | 147.5 | 148.2 | 146.8 | 0.51
| soak | 127.98 | 150 | 147.7 | 148.3 | 147.1 | 0.19
| soak | 128.08 | 150 | 147.6 | 148.4 | 146.8 | 0.38
| soak | 128.2 | 150 | 147.4 | 148.2 | 146.6 | 0.58
| soak | 128.3 | 150 | 147.5 | 148.4 | 146.6 | 0.25
| soak | 128.4 | 150 | 147.5 | 148.4 | 146.6 | 0.35
| soak | 128.52 | 150 | 147.5 | 148.4 | 146.6 | 0.36
| soak | 128.62 | 150 | 147.5 | 148.4 | 146.6 | 0.34
| soak | 128.74 | 150 | 147.5 | 148.4 | 146.6 | 0.35
| soak | 128.84 | 150 | 147.8 | 148.7 | 146.8 | 0.06
| soak | 128.96 | 150 | 147.8 | 148.8 | 146.8 | 0.29
| soak | 129.06 | 150 | 147.8 | 148.9 | 146.7 | 0.19
| soak | 129.18 | 150 | 148 | 149.2 | 146.8 | 0.11
| soak | 129.28 | 150 | 148.2 | 149.5 | 146.8 | 0.15
| soak | 129.38 | 150 | 148.2 | 149.5 | 146.9 | 0.26
| soak | 129.5 | 150 | 148.3 | 149.5 | 147.1 | 0.14
| soak | 129.6 | 150 | 148.3 | 149.5 | 147 | 0.3
| soak | 129.72 | 150 | 148.3 | 149.7 | 146.8 | 0.28
| soak | 129.82 | 150 | 148.2 | 149.5 | 146.8 | 0.39
| soak | 129.94 | 150 | 148.2 | 149.5 | 146.8 | 0.3
| soak | 130.04 | 150 | 148.1 | 149.5 | 146.8 | 0.29
| soak | 130.14 | 150 | 148.1 | 149.4 | 146.8 | 0.31
| soak | 130.26 | 150 | 148.1 | 149.3 | 146.8 | 0.36
| soak | 130.36 | 150 | 148.2 | 149.4 | 147.1 | 0.12
| soak | 130.48 | 150 | 148.3 | 149.4 | 147.1 | 0.22
| soak | 130.58 | 150 | 148.3 | 149.5 | 147.1 | 0.25
| soak | 130.7 | 150 | 148.3 | 149.5 | 147.1 | 0.26
| soak | 130.8 | 150 | 148.2 | 149.3 | 147.1 | 0.36
| soak | 130.92 | 150 | 148.1 | 149.2 | 147.1 | 0.35
| soak | 131.02 | 150 | 148.2 | 149.2 | 147.1 | 0.27
| soak | 131.12 | 150 | 148.2 | 149.2 | 147.1 | 0.28
| soak | 131.24 | 150 | 148.2 | 149.2 | 147.1 | 0.29
| soak | 131.34 | 150 | 148.2 | 149.2 | 147.1 | 0.28
| soak | 131.46 | 150 | 148.4 | 149.5 | 147.3 | 0.01
| soak | 131.56 | 150 | 148.2 | 149.4 | 147.1 | 0.21
| soak | 131.68 | 150 | 148 | 149.2 | 146.8 | 0.49
| soak | 131.78 | 150 | 148 | 149.2 | 146.8 | 0.31
| soak | 131.9 | 150 | 148.2 | 149.2 | 147.1 | 0.14
| soak | 132 | 150 | 148.1 | 149.2 | 147 | 0.37
| soak | 132.12 | 150 | 148.3 | 149.5 | 147.1 | 0.04
| soak | 132.22 | 150 | 148.4 | 149.4 | 147.5 | 0.12
| soak | 132.32 | 150 | 148.7 | 149.7 | 147.6 | 0
| soak | 132.44 | 150 | 149 | 150.3 | 147.7 | 0
| soak | 132.54 | 150 | 148.9 | 150.3 | 147.6 | 0.26
| soak | 132.66 | 150 | 149.1 | 150.2 | 147.9 | 0.07
| soak | 132.76 | 150 | 149 | 150 | 148 | 0.41
| soak | 132.88 | 150 | 149.1 | 150.1 | 148.2 | 0.03
| soak | 132.98 | 150 | 149.3 | 150.5 | 148.2 | 0
| soak | 133.1 | 150 | 149.3 | 150.5 | 148.2 | 0.14
| soak | 133.2 | 150 | 149.4 | 150.3 | 148.4 | 0.15
| soak | 133.3 | 150 | 149.3 | 150.3 | 148.4 | 0.19
| soak | 133.42 | 150 | 149.2 | 150.3 | 148.2 | 0.28
| soak | 133.52 | 150 | 149.3 | 150.5 | 148.2 | 0.08
| soak | 133.64 | 150 | 149.2 | 150.3 | 148.2 | 0.29
| soak | 133.74 | 150 | 149.1 | 150.3 | 147.9 | 0.32
| soak | 133.86 | 150 | 149.1 | 150.3 | 147.9 | 0.21
| soak | 133.96 | 150 | 149.1 | 150.3 | 147.9 | 0.19
| soak | 134.08 | 150 | 149.1 | 150.2 | 147.9 | 0.2
| soak | 134.18 | 150 | 149.1 | 150.3 | 147.9 | 0.18
| soak | 134.28 | 150 | 148.9 | 150.3 | 147.6 | 0.34
| soak | 134.4 | 150 | 148.9 | 150.3 | 147.6 | 0.21
| soak | 134.5 | 150 | 148.9 | 150.3 | 147.6 | 0.21
| soak | 134.62 | 150 | 148.9 | 150.3 | 147.6 | 0.21
| soak | 134.72 | 150 | 148.9 | 150.3 | 147.6 | 0.21
| soak | 134.84 | 150 | 148.7 | 150 | 147.4 | 0.5
| soak | 134.94 | 150 | 149 | 150.3 | 147.7 | 0
| soak | 135.04 | 150 | 148.8 | 150 | 147.6 | 0.38
| soak | 135.16 | 150 | 149 | 150 | 147.9 | 0.06
| soak | 135.26 | 150 | 148.9 | 150 | 147.7 | 0.25
| soak | 135.38 | 150 | 148.8 | 150 | 147.6 | 0.26
| soak | 135.48 | 150 | 148.8 | 150 | 147.6 | 0.22
| soak | 135.6 | 150 | 148.9 | 150 | 147.9 | 0.07
| soak | 135.7 | 150 | 149.1 | 150 | 148.3 | 0
| soak | 135.82 | 150 | 149.2 | 150 | 148.4 | 0.14
| soak | 135.92 | 150 | 149.3 | 150.3 | 148.4 | 0.02
| soak | 136.02 | 150 | 149.3 | 150.3 | 148.4 | 0.16
| soak | 136.14 | 150 | 149.5 | 150.5 | 148.4 | 0.04
| soak | 136.24 | 150 | 149.5 | 150.5 | 148.4 | 0.14
| soak | 136.36 | 150 | 149.5 | 150.5 | 148.5 | 0.08
| soak | 136.46 | 150 | 149.5 | 150.5 | 148.5 | 0.18
| soak | 136.58 | 150 | 149.5 | 150.5 | 148.4 | 0.2
| soak | 136.68 | 150 | 149.6 | 150.5 | 148.7 | 0.03
| soak | 136.8 | 150 | 149.5 | 150.5 | 148.4 | 0.27
| soak | 136.9 | 150 | 149.4 | 150.4 | 148.4 | 0.21
| soak | 137.02 | 150 | 149.5 | 150.5 | 148.4 | 0.11
| soak | 137.12 | 150 | 149.4 | 150.5 | 148.3 | 0.2
| soak | 137.22 | 150 | 149.3 | 150.5 | 148.2 | 0.27
| soak | 137.34 | 150 | 149.3 | 150.4 | 148.2 | 0.25
| soak | 137.44 | 150 | 149.1 | 150.3 | 147.9 | 0.37
| soak | 137.56 | 150 | 149.1 | 150.3 | 147.9 | 0.17
| soak | 137.66 | 150 | 148.9 | 150.1 | 147.6 | 0.44
| soak | 137.78 | 150 | 148.8 | 150 | 147.6 | 0.47
| soak | 137.88 | 150 | 149 | 150.3 | 147.7 | 0.03
| soak | 138 | 150 | 148.8 | 150 | 147.6 | 0.39
| soak | 138.1 | 150 | 148.8 | 150 | 147.6 | 0.23
| soak | 138.2 | 150 | 148.8 | 149.7 | 147.8 | 0.27
| soak | 138.32 | 150 | 148.8 | 149.7 | 147.9 | 0.17
| soak | 138.42 | 150 | 149 | 149.8 | 148.2 | 0.05
| soak | 138.54 | 150 | 149.1 | 150 | 148.2 | 0.09
| soak | 138.64 | 150 | 149.1 | 150 | 148.2 | 0.19
| soak | 138.76 | 150 | 149.1 | 150 | 148.2 | 0.19
| soak | 138.86 | 150 | 149.3 | 150 | 148.7 | 0
| soak | 138.96 | 150 | 149.6 | 150.3 | 148.9 | 0
| soak | 139.08 | 150 | 149.5 | 150.3 | 148.7 | 0.26
| soak | 139.18 | 150 | 149.5 | 150.3 | 148.7 | 0.19
| soak | 139.3 | 150 | 149.5 | 150.5 | 148.5 | 0.15
| soak | 139.4 | 150 | 149.3 | 150.3 | 148.4 | 0.29
| soak | 139.52 | 150 | 149.3 | 150.2 | 148.3 | 0.25
| soak | 139.62 | 150 | 149.2 | 150.2 | 148.3 | 0.21
| soak | 139.74 | 150 | 149.2 | 150 | 148.3 | 0.23
| soak | 139.84 | 150 | 149.3 | 150.3 | 148.4 | 0.02
| soak | 139.94 | 150 | 149.1 | 150 | 148.2 | 0.42
| soak | 140.06 | 150 | 149.3 | 150.3 | 148.4 | 0
| soak | 140.16 | 150 | 149.1 | 150 | 148.2 | 0.44
| soak | 140.28 | 150 | 148.9 | 149.7 | 148.2 | 0.47
| soak | 140.38 | 150 | 148.9 | 149.7 | 148.2 | 0.21
| soak | 140.5 | 150 | 148.7 | 149.5 | 147.9 | 0.46
| soak | 140.6 | 150 | 148.8 | 149.7 | 148 | 0.08
| soak | 140.72 | 150 | 148.7 | 149.5 | 147.9 | 0.39
| soak | 140.82 | 150 | 148.9 | 149.7 | 148.2 | 0
| soak | 140.92 | 150 | 148.8 | 149.5 | 148.2 | 0.34
| soak | 141.04 | 150 | 149 | 149.6 | 148.4 | 0.03
| soak | 141.14 | 150 | 149.1 | 149.7 | 148.4 | 0.1
| soak | 141.26 | 150 | 149.1 | 149.7 | 148.4 | 0.19
| soak | 141.36 | 150 | 149.1 | 149.7 | 148.4 | 0.18
| soak | 141.48 | 150 | 149.4 | 150.2 | 148.5 | 0
| soak | 141.58 | 150 | 149.5 | 150.3 | 148.7 | 0.07
| soak | 141.7 | 150 | 149.5 | 150.2 | 148.7 | 0.17
| soak | 141.8 | 150 | 149.4 | 150.2 | 148.7 | 0.16
| soak | 141.92 | 150 | 149.5 | 150.3 | 148.7 | 0.13
| soak | 142.02 | 150 | 149.5 | 150.3 | 148.7 | 0.15
| soak | 142.12 | 150 | 149.4 | 150.3 | 148.5 | 0.25
| soak | 142.24 | 150 | 149.3 | 150.3 | 148.4 | 0.21
| soak | 142.34 | 150 | 149.3 | 150.3 | 148.4 | 0.17
| soak | 142.46 | 150 | 149.3 | 150.2 | 148.4 | 0.18
| soak | 142.56 | 150 | 149.2 | 150.3 | 148.2 | 0.29
| soak | 142.66 | 150 | 149.2 | 150.3 | 148.2 | 0.15
| soak | 142.78 | 150 | 149.2 | 150.5 | 147.9 | 0.4
| soak | 142.9 | 150 | 149.3 | 150.5 | 148 | 0.12
| soak | 143 | 150 | 149.2 | 150.5 | 147.9 | 0.24
| soak | 143.1 | 150 | 149.2 | 150.5 | 147.9 | 0.18
| soak | 143.22 | 150 | 149.2 | 150.5 | 147.9 | 0.18
| soak | 143.32 | 150 | 149.1 | 150.3 | 147.9 | 0.32
| soak | 143.44 | 150 | 149.2 | 150.4 | 147.9 | 0.08
| soak | 143.54 | 150 | 149.1 | 150.3 | 147.9 | 0.29
| soak | 143.66 | 150 | 149.1 | 150.3 | 147.9 | 0.18
| soak | 143.76 | 150 | 149.2 | 150.3 | 148.2 | 0.05
| soak | 143.86 | 150 | 149.2 | 150.3 | 148.2 | 0.19
| soak | 143.98 | 150 | 149.2 | 150.3 | 148.2 | 0.25
| soak | 144.08 | 150 | 149.2 | 150.3 | 148.2 | 0.18
| soak | 144.2 | 150 | 149.2 | 150.2 | 148.2 | 0.19
| soak | 144.3 | 150 | 149.1 | 150 | 148.2 | 0.29
| soak | 144.42 | 150 | 149.1 | 150 | 148.2 | 0.22
| soak | 144.52 | 150 | 149.2 | 150 | 148.4 | 0.06
| soak | 144.64 | 150 | 149.2 | 150 | 148.4 | 0.17
| soak | 144.74 | 150 | 149.2 | 150 | 148.4 | 0.2
| soak | 144.84 | 150 | 149.2 | 150 | 148.4 | 0.18
| soak | 144.96 | 150 | 149.2 | 149.9 | 148.4 | 0.19
| soak | 145.06 | 150 | 149.1 | 149.8 | 148.4 | 0.28
| soak | 145.18 | 150 | 149.1 | 149.8 | 148.4 | 0.17
| soak | 145.28 | 150 | 149.5 | 149.9 | 149.1 | 0
| soak | 145.4 | 150 | 149.7 | 150.2 | 149.2 | 0
| soak | 145.5 | 150 | 149.7 | 150.1 | 149.3 | 0.14
| soak | 145.62 | 150 | 149.7 | 150.1 | 149.4 | 0.08
| soak | 145.72 | 150 | 150 | 150.2 | 149.7 | 0
| soak | 145.82 | 150 | 149.9 | 150.3 | 149.5 | 0.23
| soak | 145.94 | 150 | 150.1 | 150.5 | 149.6 | 0
| soak | 146.04 | 150 | 149.7 | 150.3 | 149.2 | 0.45
| soak | 146.16 | 150 | 149.7 | 150.3 | 149.2 | 0.13
| soak | 146.26 | 150 | 149.6 | 150.2 | 148.9 | 0.28
| soak | 146.38 | 150 | 149.6 | 150.3 | 148.9 | 0.11
| soak | 146.48 | 150 | 149.5 | 150.3 | 148.8 | 0.08
| soak | 146.6 | 150 | 149.3 | 150 | 148.7 | 0.34
| soak | 146.7 | 150 | 149.3 | 149.9 | 148.7 | 0.23
| soak | 146.82 | 150 | 149.3 | 149.7 | 148.9 | 0.11
| soak | 146.92 | 150 | 149.3 | 149.7 | 148.9 | 0.16
| soak | 147.02 | 150 | 149.4 | 149.8 | 148.9 | 0.16
| soak | 147.14 | 150 | 149.5 | 150 | 148.9 | 0.04
| soak | 147.24 | 150 | 149.5 | 150.2 | 148.7 | 0.16
| soak | 147.36 | 150 | 149.5 | 150.3 | 148.7 | 0.15
| soak | 147.46 | 150 | 149.5 | 150.5 | 148.4 | 0.16
| soak | 147.56 | 150 | 149.5 | 150.5 | 148.4 | 0.15
| soak | 147.68 | 150 | 149.4 | 150.4 | 148.4 | 0.23
| soak | 147.8 | 150 | 149.2 | 150.3 | 148.2 | 0.25
| soak | 147.9 | 150 | 149.1 | 150.3 | 147.9 | 0.32
| soak | 148 | 150 | 149.1 | 150.3 | 147.9 | 0.19
| soak | 148.12 | 150 | 149 | 150.1 | 147.9 | 0.32
| soak | 148.22 | 150 | 148.7 | 149.7 | 147.6 | 0.49
| soak | 148.34 | 150 | 148.9 | 150 | 147.9 | 0
| soak | 148.44 | 150 | 148.8 | 149.7 | 147.9 | 0.36
| soak | 148.56 | 150 | 148.8 | 149.7 | 147.9 | 0.2
| soak | 148.66 | 150 | 148.8 | 149.7 | 147.9 | 0.23
| soak | 148.76 | 150 | 148.7 | 149.7 | 147.7 | 0.35
| soak | 148.88 | 150 | 148.8 | 150 | 147.6 | 0.09
| soak | 148.98 | 150 | 148.7 | 150.1 | 147.4 | 0.36
| soak | 149.1 | 150 | 148.9 | 150.3 | 147.6 | 0
| soak | 149.2 | 150 | 148.8 | 150.2 | 147.4 | 0.39
| soak | 149.32 | 150 | 148.9 | 150.3 | 147.6 | 0.02
| soak | 149.42 | 150 | 148.8 | 150.1 | 147.4 | 0.4
| soak | 149.54 | 150 | 149 | 150.2 | 147.9 | 0
| soak | 149.64 | 150 | 149.2 | 150 | 148.4 | 0.01
| soak | 149.74 | 150 | 149.3 | 150 | 148.6 | 0.05
| soak | 149.86 | 150 | 149.3 | 149.9 | 148.7 | 0.21
| soak | 149.96 | 150 | 149.3 | 150 | 148.6 | 0.17
| soak | 150.08 | 150 | 149.2 | 150 | 148.4 | 0.24
| soak | 150.18 | 150 | 149 | 149.7 | 148.2 | 0.38
| soak | 150.3 | 150 | 149.2 | 149.7 | 148.7 | 0
| soak | 150.4 | 150 | 149.3 | 149.9 | 148.7 | 0.07
| soak | 150.52 | 150 | 149.7 | 150 | 149.3 | 0
| soak | 150.62 | 150 | 150 | 150.3 | 149.7 | 0
| soak | 150.72 | 150 | 150.3 | 150.5 | 150 | 0
| soak | 150.84 | 150 | 150.3 | 150.6 | 150 | 0.02
| soak | 150.94 | 150 | 150.4 | 150.7 | 150 | 0.01
| soak | 151.06 | 150 | 150.3 | 150.7 | 149.9 | 0.13
| soak | 151.16 | 150 | 150.2 | 150.7 | 149.8 | 0.13
| soak | 151.28 | 150 | 150.2 | 150.7 | 149.7 | 0.11
| soak | 151.38 | 150 | 150.3 | 150.8 | 149.7 | 0.03
| soak | 151.5 | 150 | 150.2 | 150.6 | 149.7 | 0.18
| soak | 151.6 | 150 | 150.3 | 150.8 | 149.7 | 0
| soak | 151.72 | 150 | 150 | 150.5 | 149.5 | 0.37
| soak | 151.82 | 150 | 150 | 150.7 | 149.2 | 0.13
| soak | 151.92 | 150 | 149.8 | 150.5 | 149 | 0.33
| soak | 152.04 | 150 | 149.8 | 150.6 | 148.9 | 0.12
| soak | 152.14 | 150 | 149.7 | 150.8 | 148.7 | 0.15
| soak | 152.26 | 150 | 149.8 | 151 | 148.6 | 0.03
| soak | 152.36 | 150 | 150 | 151.3 | 148.7 | 0
| soak | 152.46 | 150 | 149.9 | 151.1 | 148.6 | 0.21
| soak | 152.58 | 150 | 149.8 | 151.1 | 148.5 | 0.19
| soak | 152.7 | 150 | 149.9 | 151 | 148.7 | 0.11
| soak | 152.8 | 150 | 149.9 | 151 | 148.7 | 0.11
| soak | 152.9 | 150 | 149.9 | 151 | 148.7 | 0.11
| soak | 153.02 | 150 | 150 | 151 | 148.9 | 0
| soak | 153.12 | 150 | 150 | 151 | 148.9 | 0.12
| soak | 153.24 | 150 | 150 | 151 | 148.9 | 0.08
| soak | 153.34 | 150 | 150 | 151 | 148.9 | 0.09
| soak | 153.46 | 150 | 149.8 | 151 | 148.7 | 0.27
| soak | 153.56 | 150 | 149.7 | 150.8 | 148.7 | 0.21
| soak | 153.66 | 150 | 149.7 | 150.8 | 148.7 | 0.14
| soak | 153.78 | 150 | 149.7 | 150.8 | 148.7 | 0.12
| soak | 153.88 | 150 | 149.6 | 150.8 | 148.5 | 0.23
| soak | 154 | 150 | 149.5 | 150.7 | 148.2 | 0.34
| soak | 154.1 | 150 | 149.5 | 150.8 | 148.2 | 0.15
| soak | 154.22 | 150 | 149.3 | 150.5 | 148 | 0.37
| soak | 154.32 | 150 | 149.2 | 150.5 | 147.9 | 0.23
| soak | 154.44 | 150 | 149.2 | 150.5 | 147.9 | 0.15
| soak | 154.54 | 150 | 149.2 | 150.5 | 147.9 | 0.2
| soak | 154.64 | 150 | 149.2 | 150.5 | 147.9 | 0.18
| soak | 154.76 | 150 | 149.1 | 150.3 | 147.9 | 0.3
| soak | 154.86 | 150 | 149 | 150.3 | 147.8 | 0.29
| soak | 154.98 | 150 | 149 | 150.3 | 147.7 | 0.22
| soak | 155.08 | 150 | 148.8 | 150 | 147.6 | 0.4
| soak | 155.2 | 150 | 148.6 | 149.9 | 147.4 | 0.49
| soak | 155.3 | 150 | 148.7 | 150 | 147.4 | 0.17
| soak | 155.42 | 150 | 148.4 | 149.7 | 147.1 | 0.52
| soak | 155.52 | 150 | 148.7 | 150 | 147.4 | 0
| soak | 155.62 | 150 | 148.4 | 149.7 | 147.1 | 0.52
| soak | 155.74 | 150 | 148.5 | 149.9 | 147.2 | 0.12
| soak | 155.84 | 150 | 148.4 | 149.7 | 147.1 | 0.38
| soak | 155.96 | 150 | 148.4 | 149.8 | 147.1 | 0.24
| soak | 156.06 | 150 | 148.3 | 149.7 | 146.8 | 0.42
| soak | 156.18 | 150 | 148.3 | 149.7 | 146.8 | 0.27
| soak | 156.28 | 150 | 148.3 | 149.7 | 146.8 | 0.26
| soak | 156.38 | 150 | 148.3 | 149.7 | 146.8 | 0.28
| ramp2 | 156.5 | 220 | 148.3 | 149.7 | 146.8 | 0.31
| ramp2 | 156.62 | 220 | 148.3 | 149.7 | 146.8 | 1
| ramp2 | 156.72 | 220 | 148.4 | 149.8 | 147.1 | 1
| ramp2 | 156.82 | 220 | 148.5 | 149.8 | 147.1 | 1
| ramp2 | 156.94 | 220 | 148.4 | 149.7 | 147.1 | 1
| ramp2 | 157.04 | 220 | 148.4 | 149.7 | 147.1 | 1
| ramp2 | 157.16 | 220 | 148.4 | 149.7 | 147.1 | 1
| ramp2 | 157.26 | 220 | 148.4 | 149.7 | 147.1 | 1
| ramp2 | 157.36 | 220 | 148.4 | 149.7 | 147.1 | 1
| ramp2 | 157.48 | 220 | 148.5 | 149.7 | 147.2 | 1
| ramp2 | 157.58 | 220 | 148.5 | 149.7 | 147.4 | 1
| ramp2 | 157.7 | 220 | 148.9 | 150.3 | 147.6 | 1
| ramp2 | 157.8 | 220 | 149.2 | 150.5 | 147.9 | 1
| ramp2 | 157.92 | 220 | 149.2 | 150.5 | 147.9 | 1
| ramp2 | 158.02 | 220 | 149.3 | 150.5 | 148 | 1
| ramp2 | 158.14 | 220 | 149.4 | 150.7 | 148.1 | 1
| ramp2 | 158.24 | 220 | 149.6 | 150.8 | 148.5 | 1
| ramp2 | 158.36 | 220 | 149.9 | 150.8 | 148.9 | 1
| ramp2 | 158.46 | 220 | 150 | 151 | 149 | 1
| ramp2 | 158.56 | 220 | 150 | 151 | 148.9 | 1
| ramp2 | 158.68 | 220 | 150 | 151 | 148.9 | 1
| ramp2 | 158.78 | 220 | 150 | 151 | 148.9 | 1
| ramp2 | 158.9 | 220 | 150 | 151 | 148.9 | 1
| ramp2 | 159 | 220 | 149.9 | 151 | 148.7 | 1
| ramp2 | 159.12 | 220 | 149.8 | 151.2 | 148.4 | 1
| ramp2 | 159.22 | 220 | 149.7 | 151.2 | 148.2 | 1
| ramp2 | 159.34 | 220 | 149.7 | 151.3 | 148.2 | 1
| ramp2 | 159.44 | 220 | 149.5 | 151 | 148 | 1
| ramp2 | 159.54 | 220 | 149.4 | 150.8 | 147.9 | 1
| ramp2 | 159.66 | 220 | 149.3 | 150.8 | 147.8 | 1
| ramp2 | 159.76 | 220 | 149.4 | 150.6 | 148.2 | 1
| ramp2 | 159.88 | 220 | 149.5 | 150.5 | 148.4 | 1
| ramp2 | 159.98 | 220 | 149.5 | 150.6 | 148.4 | 1
| ramp2 | 160.1 | 220 | 149.6 | 150.8 | 148.4 | 1
| ramp2 | 160.2 | 220 | 149.6 | 150.8 | 148.4 | 1
| ramp2 | 160.32 | 220 | 149.6 | 150.8 | 148.4 | 1
| ramp2 | 160.42 | 220 | 149.5 | 150.8 | 148.2 | 1
| ramp2 | 160.52 | 220 | 149.4 | 150.6 | 148.2 | 1
| ramp2 | 160.64 | 220 | 149.3 | 150.5 | 148 | 1
| ramp2 | 160.74 | 220 | 149.2 | 150.5 | 147.9 | 1
| ramp2 | 160.86 | 220 | 149.2 | 150.5 | 147.8 | 1
| ramp2 | 160.96 | 220 | 149.1 | 150.5 | 147.8 | 1
| ramp2 | 161.08 | 220 | 149.3 | 150.7 | 147.9 | 1
| ramp2 | 161.18 | 220 | 149.2 | 150.5 | 147.8 | 1
| ramp2 | 161.28 | 220 | 149.1 | 150.5 | 147.7 | 1
| ramp2 | 161.4 | 220 | 149.2 | 150.3 | 148.2 | 1
| ramp2 | 161.52 | 220 | 149.3 | 150.3 | 148.4 | 1
| ramp2 | 161.62 | 220 | 149.5 | 150.3 | 148.7 | 1
| ramp2 | 161.72 | 220 | 149.5 | 150.3 | 148.7 | 1
| ramp2 | 161.84 | 220 | 149.6 | 150.3 | 148.9 | 1
| ramp2 | 161.94 | 220 | 149.6 | 150.3 | 148.9 | 1
| ramp2 | 162.06 | 220 | 149.5 | 150.3 | 148.8 | 1
| ramp2 | 162.16 | 220 | 149.5 | 150.3 | 148.7 | 1
| ramp2 | 162.26 | 220 | 149.4 | 150.2 | 148.6 | 1
| ramp2 | 162.38 | 220 | 149.2 | 150 | 148.4 | 1
| ramp2 | 162.48 | 220 | 149.2 | 150 | 148.4 | 1
| ramp2 | 162.6 | 220 | 149.1 | 150 | 148.2 | 1
| ramp2 | 162.7 | 220 | 148.9 | 149.7 | 148.2 | 1
| ramp2 | 162.82 | 220 | 148.9 | 149.7 | 148.2 | 1
| ramp2 | 162.92 | 220 | 149.1 | 149.9 | 148.3 | 1
| ramp2 | 163.04 | 220 | 149 | 149.8 | 148.3 | 1
| ramp2 | 163.14 | 220 | 149.2 | 149.9 | 148.4 | 1
| ramp2 | 163.26 | 220 | 149.2 | 150 | 148.4 | 1
| ramp2 | 163.36 | 220 | 149.2 | 150 | 148.4 | 1
| ramp2 | 163.46 | 220 | 149.1 | 150 | 148.2 | 1
| ramp2 | 163.58 | 220 | 149.1 | 150.1 | 148.2 | 1
| ramp2 | 163.68 | 220 | 149.2 | 150.2 | 148.2 | 1
| ramp2 | 163.8 | 220 | 149.2 | 150.3 | 148.2 | 1
| ramp2 | 163.9 | 220 | 149.2 | 150.3 | 148.2 | 1
| ramp2 | 164.02 | 220 | 149.2 | 150.3 | 148.2 | 1
| ramp2 | 164.12 | 220 | 149.3 | 150.3 | 148.4 | 1
| ramp2 | 164.24 | 220 | 149.4 | 150.3 | 148.4 | 1
| ramp2 | 164.34 | 220 | 149.6 | 150.5 | 148.7 | 1
| ramp2 | 164.44 | 220 | 149.6 | 150.5 | 148.7 | 1
| ramp2 | 164.56 | 220 | 149.9 | 150.8 | 148.9 | 1
| ramp2 | 164.66 | 220 | 149.9 | 150.8 | 148.9 | 1
| ramp2 | 164.78 | 220 | 149.9 | 150.8 | 148.9 | 1
| ramp2 | 164.88 | 220 | 149.9 | 150.8 | 149 | 1
| ramp2 | 165 | 220 | 150 | 150.8 | 149.1 | 1
| ramp2 | 165.1 | 220 | 150 | 150.8 | 149.2 | 1
| ramp2 | 165.22 | 220 | 150.1 | 150.8 | 149.5 | 1
| ramp2 | 165.32 | 220 | 150.2 | 150.8 | 149.7 | 1
| ramp2 | 165.42 | 220 | 150.3 | 150.8 | 149.7 | 1
| ramp2 | 165.54 | 220 | 150.4 | 150.8 | 150 | 1
| ramp2 | 165.64 | 220 | 150.4 | 150.8 | 150 | 1
| ramp2 | 165.76 | 220 | 150.5 | 150.8 | 150.2 | 1
| ramp2 | 165.86 | 220 | 150.5 | 150.9 | 150.2 | 1
| ramp2 | 165.98 | 220 | 150.7 | 151 | 150.3 | 1
| ramp2 | 166.08 | 220 | 150.8 | 151 | 150.6 | 1
| ramp2 | 166.18 | 220 | 151 | 151.3 | 150.8 | 1
| ramp2 | 166.3 | 220 | 151.3 | 151.6 | 151 | 1
| ramp2 | 166.4 | 220 | 151.2 | 151.6 | 150.9 | 1
| ramp2 | 166.52 | 220 | 151.3 | 151.8 | 150.8 | 1
| ramp2 | 166.62 | 220 | 151.4 | 152 | 150.8 | 1
| ramp2 | 166.74 | 220 | 151.4 | 152.1 | 150.8 | 1
| ramp2 | 166.84 | 220 | 151.4 | 152.1 | 150.8 | 1
| ramp2 | 166.96 | 220 | 151.8 | 152.1 | 151.6 | 1
| ramp2 | 167.06 | 220 | 152.2 | 152.1 | 152.4 | 1
| ramp2 | 167.16 | 220 | 152.6 | 152.4 | 152.9 | 1
| ramp2 | 167.28 | 220 | 152.8 | 152.4 | 153.2 | 1
| ramp2 | 167.38 | 220 | 153 | 152.6 | 153.4 | 1
| ramp2 | 167.5 | 220 | 153.2 | 152.7 | 153.7 | 1
| ramp2 | 167.6 | 220 | 153.3 | 152.9 | 153.7 | 1
| ramp2 | 167.72 | 220 | 153.3 | 153.1 | 153.4 | 1
| ramp2 | 167.82 | 220 | 153.3 | 153.2 | 153.4 | 1
| ramp2 | 167.94 | 220 | 153.2 | 153.1 | 153.3 | 1
| ramp2 | 168.04 | 220 | 153.3 | 153.2 | 153.4 | 1
| ramp2 | 168.16 | 220 | 153.2 | 153.2 | 153.2 | 1
| ramp2 | 168.26 | 220 | 153 | 153.1 | 153 | 1
| ramp2 | 168.36 | 220 | 153 | 153.2 | 152.9 | 1
| ramp2 | 168.48 | 220 | 153 | 153.2 | 152.9 | 1
| ramp2 | 168.58 | 220 | 153.1 | 153.3 | 152.9 | 1
| ramp2 | 168.7 | 220 | 153.1 | 153.4 | 152.9 | 1
| ramp2 | 168.8 | 220 | 153.1 | 153.4 | 152.9 | 1
| ramp2 | 168.92 | 220 | 153.3 | 153.7 | 152.9 | 1
| ramp2 | 169.02 | 220 | 153.3 | 153.7 | 152.9 | 1
| ramp2 | 169.14 | 220 | 153.3 | 153.7 | 152.9 | 1
| ramp2 | 169.24 | 220 | 153.3 | 153.7 | 152.9 | 1
| ramp2 | 169.34 | 220 | 153.2 | 153.7 | 152.7 | 1
| ramp2 | 169.46 | 220 | 153.2 | 153.7 | 152.6 | 1
| ramp2 | 169.56 | 220 | 153.2 | 153.7 | 152.6 | 1
| ramp2 | 169.68 | 220 | 153.1 | 153.7 | 152.4 | 1
| ramp2 | 169.78 | 220 | 153.1 | 153.7 | 152.4 | 1
| ramp2 | 169.9 | 220 | 153 | 153.7 | 152.4 | 1
| ramp2 | 170 | 220 | 153 | 153.7 | 152.4 | 1
| ramp2 | 170.1 | 220 | 153.2 | 153.7 | 152.6 | 1
| ramp2 | 170.22 | 220 | 153.2 | 153.7 | 152.6 | 1
| ramp2 | 170.32 | 220 | 153.2 | 153.7 | 152.6 | 1
| ramp2 | 170.44 | 220 | 153.3 | 153.8 | 152.7 | 1
| ramp2 | 170.54 | 220 | 153.4 | 153.9 | 152.9 | 1
| ramp2 | 170.66 | 220 | 153.5 | 154.2 | 152.9 | 1
| ramp2 | 170.76 | 220 | 153.5 | 154.2 | 152.9 | 1
| ramp2 | 170.88 | 220 | 153.6 | 154.2 | 152.9 | 1
| ramp2 | 170.98 | 220 | 153.7 | 154.5 | 152.9 | 1
| ramp2 | 171.08 | 220 | 153.7 | 154.5 | 152.9 | 1
| ramp2 | 171.2 | 220 | 153.7 | 154.5 | 152.9 | 1
| ramp2 | 171.3 | 220 | 153.9 | 154.6 | 153.2 | 1
| ramp2 | 171.42 | 220 | 154.3 | 154.9 | 153.7 | 1
| ramp2 | 171.52 | 220 | 154.6 | 155.3 | 153.9 | 1
| ramp2 | 171.64 | 220 | 154.6 | 155.3 | 153.9 | 1
| ramp2 | 171.74 | 220 | 154.6 | 155.3 | 153.9 | 1
| ramp2 | 171.86 | 220 | 154.5 | 155.1 | 153.9 | 1
| ramp2 | 171.96 | 220 | 154.5 | 155.1 | 153.9 | 1
| ramp2 | 172.06 | 220 | 154.6 | 155.1 | 154.1 | 1
| ramp2 | 172.18 | 220 | 154.7 | 155.3 | 154.2 | 1
| ramp2 | 172.28 | 220 | 154.7 | 155.3 | 154.2 | 1
| ramp2 | 172.4 | 220 | 155.1 | 155.4 | 154.7 | 1
| ramp2 | 172.5 | 220 | 155.4 | 155.5 | 155.2 | 1
| ramp2 | 172.62 | 220 | 155.8 | 156.1 | 155.5 | 1
| ramp2 | 172.72 | 220 | 156 | 156.3 | 155.8 | 1
| ramp2 | 172.84 | 220 | 156.1 | 156.4 | 155.8 | 1
| ramp2 | 172.94 | 220 | 156.3 | 156.6 | 155.9 | 1
| ramp2 | 173.04 | 220 | 156.3 | 156.6 | 156 | 1
| ramp2 | 173.16 | 220 | 156.4 | 156.6 | 156.3 | 1
| ramp2 | 173.26 | 220 | 156.6 | 156.8 | 156.3 | 1
| ramp2 | 173.38 | 220 | 156.6 | 156.8 | 156.3 | 1
| ramp2 | 173.48 | 220 | 156.5 | 156.8 | 156.3 | 1
| ramp2 | 173.6 | 220 | 156.6 | 156.8 | 156.3 | 1
| ramp2 | 173.7 | 220 | 156.5 | 156.8 | 156.3 | 1
| ramp2 | 173.8 | 220 | 156.5 | 156.8 | 156.1 | 1
| ramp2 | 173.92 | 220 | 156.4 | 156.8 | 156.1 | 1
| ramp2 | 174.04 | 220 | 156.4 | 156.8 | 156 | 1
| ramp2 | 174.14 | 220 | 156.5 | 156.9 | 156.1 | 1
| ramp2 | 174.24 | 220 | 156.6 | 157 | 156.2 | 1
| ramp2 | 174.36 | 220 | 156.6 | 156.8 | 156.3 | 1
| ramp2 | 174.46 | 220 | 156.7 | 157 | 156.4 | 1
| ramp2 | 174.58 | 220 | 157 | 157.1 | 156.9 | 1
| ramp2 | 174.68 | 220 | 157.4 | 157.1 | 157.6 | 1
| ramp2 | 174.8 | 220 | 157.5 | 157.2 | 157.9 | 1
| ramp2 | 174.9 | 220 | 157.6 | 157.4 | 157.9 | 1
| ramp2 | 175 | 220 | 158.3 | 157.9 | 158.7 | 1
| ramp2 | 175.12 | 220 | 158.8 | 158.6 | 158.9 | 1
| ramp2 | 175.22 | 220 | 158.9 | 158.9 | 158.9 | 1
| ramp2 | 175.34 | 220 | 159.1 | 159.3 | 158.9 | 1
| ramp2 | 175.44 | 220 | 159.1 | 159.5 | 158.8 | 1
| ramp2 | 175.56 | 220 | 159.2 | 159.5 | 158.9 | 1
| ramp2 | 175.66 | 220 | 159.3 | 159.5 | 159.2 | 1
| ramp2 | 175.78 | 220 | 159.3 | 159.5 | 159.2 | 1
| ramp2 | 175.88 | 220 | 159.5 | 159.8 | 159.2 | 1
| ramp2 | 175.98 | 220 | 159.6 | 160.1 | 159.2 | 1
| ramp2 | 176.1 | 220 | 159.7 | 160.3 | 159.2 | 1
| ramp2 | 176.2 | 220 | 159.8 | 160.3 | 159.3 | 1
| ramp2 | 176.32 | 220 | 160.4 | 160.5 | 160.2 | 1
| ramp2 | 176.42 | 220 | 161 | 161 | 161 | 1
| ramp2 | 176.54 | 220 | 161.3 | 161.3 | 161.3 | 1
| ramp2 | 176.64 | 220 | 161.4 | 161.6 | 161.3 | 1
| ramp2 | 176.76 | 220 | 161.6 | 161.8 | 161.3 | 1
| ramp2 | 176.86 | 220 | 161.5 | 161.9 | 161 | 1
| ramp2 | 176.96 | 220 | 161.4 | 161.8 | 161 | 1
| ramp2 | 177.08 | 220 | 161.4 | 161.8 | 160.9 | 1
| ramp2 | 177.18 | 220 | 161.4 | 161.8 | 161 | 1
| ramp2 | 177.3 | 220 | 161.4 | 161.8 | 161 | 1
| ramp2 | 177.4 | 220 | 161.4 | 161.8 | 161 | 1
| ramp2 | 177.52 | 220 | 161.3 | 161.8 | 160.8 | 1
| ramp2 | 177.62 | 220 | 161.2 | 161.8 | 160.6 | 1
| ramp2 | 177.74 | 220 | 161.2 | 161.8 | 160.5 | 1
| ramp2 | 177.84 | 220 | 161 | 161.6 | 160.3 | 1
| ramp2 | 177.94 | 220 | 160.9 | 161.6 | 160.3 | 1
| ramp2 | 178.06 | 220 | 160.9 | 161.6 | 160.3 | 1
| ramp2 | 178.16 | 220 | 160.9 | 161.6 | 160.3 | 1
| ramp2 | 178.28 | 220 | 160.9 | 161.6 | 160.3 | 1
| ramp2 | 178.38 | 220 | 161 | 161.6 | 160.5 | 1
| ramp2 | 178.5 | 220 | 161.1 | 161.7 | 160.5 | 1
| ramp2 | 178.6 | 220 | 161.2 | 161.8 | 160.5 | 1
| ramp2 | 178.7 | 220 | 161.3 | 162.1 | 160.5 | 1
| ramp2 | 178.82 | 220 | 161.5 | 162.3 | 160.6 | 1
| ramp2 | 178.94 | 220 | 161.7 | 162.5 | 160.8 | 1
| ramp2 | 179.04 | 220 | 161.8 | 162.6 | 161 | 1
| ramp2 | 179.14 | 220 | 162 | 162.9 | 161.1 | 1
| ramp2 | 179.26 | 220 | 162.2 | 163.2 | 161.3 | 1
| ramp2 | 179.36 | 220 | 162.4 | 163.2 | 161.6 | 1
| ramp2 | 179.48 | 220 | 162.3 | 163.3 | 161.4 | 1
| ramp2 | 179.58 | 220 | 162.2 | 163.2 | 161.3 | 1
| ramp2 | 179.68 | 220 | 162.2 | 163.2 | 161.3 | 1
| ramp2 | 179.8 | 220 | 162.2 | 163.1 | 161.3 | 1
| ramp2 | 179.9 | 220 | 162.2 | 163.1 | 161.3 | 1
| ramp2 | 180.02 | 220 | 162.2 | 163.1 | 161.3 | 1
| ramp2 | 180.12 | 220 | 162.5 | 163.1 | 161.9 | 1
| ramp2 | 180.24 | 220 | 162.7 | 163.2 | 162.2 | 1
| ramp2 | 180.34 | 220 | 162.8 | 163.3 | 162.4 | 1
| ramp2 | 180.46 | 220 | 163 | 163.4 | 162.6 | 1
| ramp2 | 180.56 | 220 | 163.2 | 163.4 | 162.9 | 1
| ramp2 | 180.68 | 220 | 163.3 | 163.7 | 163 | 1
| ramp2 | 180.78 | 220 | 163.5 | 163.8 | 163.2 | 1
| ramp2 | 180.88 | 220 | 163.7 | 163.9 | 163.4 | 1
| ramp2 | 181 | 220 | 163.7 | 164 | 163.4 | 1
| ramp2 | 181.1 | 220 | 163.8 | 164.2 | 163.5 | 1
| ramp2 | 181.22 | 220 | 164.1 | 164.4 | 163.7 | 1
| ramp2 | 181.32 | 220 | 164.1 | 164.5 | 163.7 | 1
| ramp2 | 181.44 | 220 | 164 | 164.2 | 163.8 | 1
| ramp2 | 181.54 | 220 | 163.9 | 164.2 | 163.7 | 1
| ramp2 | 181.66 | 220 | 163.8 | 164 | 163.7 | 1
| ramp2 | 181.76 | 220 | 163.8 | 164 | 163.6 | 1
| ramp2 | 181.86 | 220 | 163.8 | 164 | 163.5 | 1
| ramp2 | 181.98 | 220 | 163.8 | 164.2 | 163.4 | 1
| ramp2 | 182.08 | 220 | 163.8 | 164.2 | 163.4 | 1
| ramp2 | 182.2 | 220 | 163.8 | 164.2 | 163.4 | 1
| ramp2 | 182.3 | 220 | 163.8 | 164.2 | 163.4 | 1
| ramp2 | 182.42 | 220 | 163.9 | 164.4 | 163.4 | 1
| ramp2 | 182.52 | 220 | 164 | 164.5 | 163.5 | 1
| ramp2 | 182.64 | 220 | 164 | 164.5 | 163.5 | 1
| ramp2 | 182.74 | 220 | 164.1 | 164.5 | 163.7 | 1
| ramp2 | 182.84 | 220 | 164.1 | 164.5 | 163.7 | 1
| ramp2 | 182.96 | 220 | 164.2 | 164.5 | 163.9 | 1
| ramp2 | 183.06 | 220 | 164.2 | 164.5 | 163.9 | 1
| ramp2 | 183.18 | 220 | 164.3 | 164.7 | 163.9 | 1
| ramp2 | 183.28 | 220 | 164.4 | 164.8 | 163.9 | 1
| ramp2 | 183.4 | 220 | 164.5 | 165 | 163.9 | 1
| ramp2 | 183.5 | 220 | 164.5 | 165 | 163.9 | 1
| ramp2 | 183.6 | 220 | 164.6 | 165.1 | 164.1 | 1
| ramp2 | 183.72 | 220 | 164.9 | 165.3 | 164.5 | 1
| ramp2 | 183.84 | 220 | 165.4 | 165.8 | 165 | 1
| ramp2 | 183.94 | 220 | 165.4 | 165.8 | 165 | 1
| ramp2 | 184.04 | 220 | 165.4 | 165.6 | 165.3 | 1
| ramp2 | 184.16 | 220 | 165.4 | 165.6 | 165.3 | 1
| ramp2 | 184.26 | 220 | 165.5 | 165.8 | 165.3 | 1
| ramp2 | 184.38 | 220 | 165.7 | 165.8 | 165.6 | 1
| ramp2 | 184.48 | 220 | 165.8 | 165.9 | 165.8 | 1
| ramp2 | 184.58 | 220 | 166 | 166.2 | 165.8 | 1
| ramp2 | 184.7 | 220 | 166 | 166.3 | 165.8 | 1
| ramp2 | 184.8 | 220 | 166 | 166.3 | 165.8 | 1
| ramp2 | 184.92 | 220 | 165.9 | 166.3 | 165.6 | 1
| ramp2 | 185.02 | 220 | 166.1 | 166.5 | 165.8 | 1
| ramp2 | 185.14 | 220 | 166.9 | 166.8 | 166.9 | 1
| ramp2 | 185.24 | 220 | 167.4 | 167.1 | 167.6 | 1
| ramp2 | 185.36 | 220 | 167.6 | 167.9 | 167.4 | 1
| ramp2 | 185.46 | 220 | 167.8 | 168.2 | 167.5 | 1
| ramp2 | 185.58 | 220 | 167.9 | 168.4 | 167.4 | 1
| ramp2 | 185.68 | 220 | 167.9 | 168.4 | 167.4 | 1
| ramp2 | 185.78 | 220 | 168.1 | 168.8 | 167.4 | 1
| ramp2 | 185.9 | 220 | 168 | 168.9 | 167.1 | 1
| ramp2 | 186 | 220 | 168 | 168.9 | 167.1 | 1
| ramp2 | 186.12 | 220 | 168 | 168.9 | 167.1 | 1
| ramp2 | 186.22 | 220 | 168 | 168.9 | 167 | 1
| ramp2 | 186.34 | 220 | 167.9 | 168.9 | 166.8 | 1
| ramp2 | 186.44 | 220 | 167.9 | 169.1 | 166.7 | 1
| ramp2 | 186.56 | 220 | 167.8 | 169 | 166.6 | 1
| ramp2 | 186.66 | 220 | 167.8 | 169 | 166.6 | 1
| ramp2 | 186.76 | 220 | 167.8 | 169 | 166.6 | 1
| ramp2 | 186.88 | 220 | 167.8 | 169 | 166.6 | 1
| ramp2 | 186.98 | 220 | 168 | 169.2 | 166.8 | 1
| ramp2 | 187.1 | 220 | 168 | 169.2 | 166.8 | 1
| ramp2 | 187.2 | 220 | 168.2 | 169.2 | 167.1 | 1
| ramp2 | 187.32 | 220 | 168.3 | 169.3 | 167.3 | 1
| ramp2 | 187.42 | 220 | 168.3 | 169.3 | 167.3 | 1
| ramp2 | 187.52 | 220 | 168.4 | 169.4 | 167.4 | 1
| ramp2 | 187.64 | 220 | 168.4 | 169.5 | 167.4 | 1
| ramp2 | 187.74 | 220 | 168.5 | 169.5 | 167.6 | 1
| ramp2 | 187.86 | 220 | 169.3 | 169.5 | 169.2 | 1
| ramp2 | 187.96 | 220 | 169.7 | 169.6 | 169.7 | 1
| ramp2 | 188.08 | 220 | 170 | 170 | 170 | 1
| ramp2 | 188.18 | 220 | 170.1 | 170.3 | 170 | 1
| ramp2 | 188.3 | 220 | 170 | 170.3 | 169.8 | 1
| ramp2 | 188.4 | 220 | 170.2 | 170.5 | 170 | 1
| ramp2 | 188.5 | 220 | 170.3 | 170.5 | 170 | 1
| ramp2 | 188.62 | 220 | 170.4 | 170.7 | 170.2 | 1
| ramp2 | 188.72 | 220 | 170.5 | 170.8 | 170.3 | 1
| ramp2 | 188.84 | 220 | 170.8 | 171 | 170.5 | 1
| ramp2 | 188.94 | 220 | 171 | 171.3 | 170.8 | 1
| ramp2 | 189.06 | 220 | 171.3 | 171.6 | 171 | 1
| ramp2 | 189.16 | 220 | 171.2 | 171.6 | 170.8 | 1
| ramp2 | 189.28 | 220 | 171.3 | 171.8 | 170.8 | 1
| ramp2 | 189.38 | 220 | 171.4 | 171.8 | 170.9 | 1
| ramp2 | 189.48 | 220 | 171.5 | 171.9 | 171 | 1
| ramp2 | 189.6 | 220 | 171.6 | 172.1 | 171.1 | 1
| ramp2 | 189.7 | 220 | 171.8 | 172.1 | 171.6 | 1
| ramp2 | 189.82 | 220 | 172.1 | 172.4 | 171.8 | 1
| ramp2 | 189.92 | 220 | 172.4 | 172.9 | 171.8 | 1
| ramp2 | 190.04 | 220 | 172.4 | 173.2 | 171.6 | 1
| ramp2 | 190.14 | 220 | 172.4 | 173.2 | 171.5 | 1
| ramp2 | 190.26 | 220 | 172.7 | 173.3 | 172.1 | 1
| ramp2 | 190.36 | 220 | 172.9 | 173.4 | 172.4 | 1
| ramp2 | 190.48 | 220 | 173 | 173.4 | 172.6 | 1
| ramp2 | 190.58 | 220 | 173 | 173.4 | 172.6 | 1
| ramp2 | 190.68 | 220 | 173.1 | 173.5 | 172.6 | 1
| ramp2 | 190.8 | 220 | 173.1 | 173.5 | 172.6 | 1
| ramp2 | 190.9 | 220 | 173 | 173.4 | 172.6 | 1
| ramp2 | 191.02 | 220 | 173 | 173.4 | 172.6 | 1
| ramp2 | 191.12 | 220 | 173.1 | 173.6 | 172.6 | 1
| ramp2 | 191.22 | 220 | 173.2 | 173.7 | 172.6 | 1
| ramp2 | 191.34 | 220 | 173.5 | 173.7 | 173.4 | 1
| ramp2 | 191.46 | 220 | 173.9 | 174.2 | 173.7 | 1
| ramp2 | 191.56 | 220 | 174.1 | 174.3 | 173.9 | 1
| ramp2 | 191.66 | 220 | 174.5 | 174.6 | 174.5 | 1
| ramp2 | 191.78 | 220 | 175.1 | 175 | 175.3 | 1
| ramp2 | 191.88 | 220 | 175.6 | 175.8 | 175.4 | 1
| ramp2 | 192 | 220 | 176 | 176.3 | 175.8 | 1
| ramp2 | 192.1 | 220 | 176.2 | 176.3 | 176 | 1
| ramp2 | 192.22 | 220 | 176.3 | 176.6 | 176 | 1
| ramp2 | 192.32 | 220 | 176.3 | 176.6 | 175.9 | 1
| ramp2 | 192.42 | 220 | 176.4 | 176.8 | 176 | 1
| ramp2 | 192.54 | 220 | 176.4 | 176.8 | 176 | 1
| ramp2 | 192.64 | 220 | 176.3 | 176.8 | 175.8 | 1
| ramp2 | 192.76 | 220 | 176.2 | 176.8 | 175.6 | 1
| ramp2 | 192.86 | 220 | 176.1 | 176.6 | 175.5 | 1
| ramp2 | 192.98 | 220 | 176 | 176.6 | 175.4 | 1
| ramp2 | 193.08 | 220 | 175.9 | 176.6 | 175.3 | 1
| ramp2 | 193.2 | 220 | 175.8 | 176.4 | 175.3 | 1
| ramp2 | 193.3 | 220 | 175.9 | 176.6 | 175.3 | 1
| ramp2 | 193.4 | 220 | 175.9 | 176.5 | 175.3 | 1
| ramp2 | 193.52 | 220 | 175.7 | 176.3 | 175.1 | 1
| ramp2 | 193.62 | 220 | 175.8 | 176.3 | 175.3 | 1
| ramp2 | 193.74 | 220 | 175.8 | 176.3 | 175.3 | 1
| ramp2 | 193.84 | 220 | 175.8 | 176.3 | 175.3 | 1
| ramp2 | 193.96 | 220 | 175.8 | 176.3 | 175.3 | 1
| ramp2 | 194.06 | 220 | 175.8 | 176.4 | 175.3 | 1
| ramp2 | 194.18 | 220 | 176.2 | 176.6 | 175.8 | 1
| ramp2 | 194.28 | 220 | 176.6 | 176.6 | 176.6 | 1
| ramp2 | 194.38 | 220 | 176.7 | 176.6 | 176.8 | 1
| ramp2 | 194.5 | 220 | 176.7 | 176.7 | 176.8 | 1
| ramp2 | 194.6 | 220 | 176.8 | 176.8 | 176.8 | 1
| ramp2 | 194.72 | 220 | 177 | 177.1 | 176.8 | 1
| ramp2 | 194.82 | 220 | 177 | 177.2 | 176.9 | 1
| ramp2 | 194.94 | 220 | 177.1 | 177.4 | 176.8 | 1
| ramp2 | 195.04 | 220 | 177.3 | 177.6 | 176.9 | 1
| ramp2 | 195.16 | 220 | 177.4 | 177.6 | 177.1 | 1
| ramp2 | 195.26 | 220 | 177.5 | 177.6 | 177.3 | 1
| ramp2 | 195.38 | 220 | 177.6 | 177.8 | 177.4 | 1
| ramp2 | 195.48 | 220 | 177.7 | 177.9 | 177.6 | 1
| ramp2 | 195.58 | 220 | 177.8 | 178 | 177.6 | 1
| ramp2 | 195.7 | 220 | 178 | 178.2 | 177.9 | 1
| ramp2 | 195.8 | 220 | 178.3 | 178.4 | 178.2 | 1
| ramp2 | 195.92 | 220 | 178.5 | 178.6 | 178.3 | 1
| ramp2 | 196.02 | 220 | 178.5 | 178.7 | 178.3 | 1
| ramp2 | 196.12 | 220 | 178.4 | 178.7 | 178.2 | 1
| ramp2 | 196.24 | 220 | 178.4 | 178.7 | 178.2 | 1
| ramp2 | 196.36 | 220 | 178.4 | 178.7 | 178.1 | 1
| ramp2 | 196.46 | 220 | 178.3 | 178.6 | 178 | 1
| ramp2 | 196.56 | 220 | 178.2 | 178.5 | 177.9 | 1
| ramp2 | 196.68 | 220 | 178.2 | 178.5 | 177.9 | 1
| ramp2 | 196.78 | 220 | 178.3 | 178.7 | 177.9 | 1
| ramp2 | 196.9 | 220 | 178.2 | 178.5 | 177.9 | 1
| ramp2 | 197 | 220 | 178.1 | 178.4 | 177.9 | 1
| ramp2 | 197.12 | 220 | 178.1 | 178.4 | 177.7 | 1
| ramp2 | 197.22 | 220 | 178.1 | 178.3 | 177.9 | 1
| ramp2 | 197.32 | 220 | 178.3 | 178.4 | 178.1 | 1
| ramp2 | 197.44 | 220 | 178.4 | 178.7 | 178.2 | 1
| ramp2 | 197.54 | 220 | 178.6 | 179 | 178.2 | 1
| ramp2 | 197.66 | 220 | 178.8 | 179.2 | 178.4 | 1
| ramp2 | 197.76 | 220 | 178.9 | 179.2 | 178.6 | 1
| ramp2 | 197.88 | 220 | 178.8 | 179.2 | 178.4 | 1
| ramp2 | 197.98 | 220 | 178.9 | 179.2 | 178.6 | 1
| ramp2 | 198.1 | 220 | 178.9 | 179.2 | 178.7 | 1
| ramp2 | 198.2 | 220 | 179 | 179.3 | 178.7 | 1
| ramp2 | 198.3 | 220 | 179 | 179.5 | 178.5 | 1
| ramp2 | 198.42 | 220 | 179.3 | 179.9 | 178.6 | 1
| ramp2 | 198.52 | 220 | 179.4 | 180.1 | 178.7 | 1
| ramp2 | 198.64 | 220 | 179.7 | 180.3 | 179.2 | 1
| ramp2 | 198.74 | 220 | 179.7 | 180.3 | 179.2 | 1
| ramp2 | 198.86 | 220 | 180.1 | 180.8 | 179.5 | 1
| ramp2 | 198.96 | 220 | 180.4 | 181 | 179.7 | 1
| ramp2 | 199.08 | 220 | 180.5 | 181 | 180 | 1
| ramp2 | 199.18 | 220 | 180.7 | 181.2 | 180.2 | 1
| ramp2 | 199.28 | 220 | 180.8 | 181.3 | 180.3 | 1
| ramp2 | 199.4 | 220 | 181 | 181.5 | 180.6 | 1
| ramp2 | 199.5 | 220 | 181.3 | 181.6 | 181 | 1
| ramp2 | 199.62 | 220 | 181.8 | 181.6 | 182.1 | 1
| ramp2 | 199.72 | 220 | 182.2 | 182 | 182.4 | 1
| ramp2 | 199.84 | 220 | 182.2 | 182.1 | 182.4 | 1
| ramp2 | 199.94 | 220 | 182.2 | 182.1 | 182.4 | 1
| ramp2 | 200.06 | 220 | 182.1 | 182.1 | 182.1 | 1
| ramp2 | 200.16 | 220 | 182 | 182.1 | 181.9 | 1
| ramp2 | 200.26 | 220 | 182 | 182.1 | 181.8 | 1
| ramp2 | 200.38 | 220 | 182 | 182.1 | 181.8 | 1
| ramp2 | 200.48 | 220 | 181.8 | 181.9 | 181.7 | 1
| ramp2 | 200.6 | 220 | 181.7 | 181.9 | 181.6 | 1
| ramp2 | 200.7 | 220 | 181.6 | 181.9 | 181.3 | 1
| ramp2 | 200.82 | 220 | 181.7 | 182.1 | 181.3 | 1
| ramp2 | 200.92 | 220 | 181.7 | 182.1 | 181.3 | 1
| ramp2 | 201.02 | 220 | 181.6 | 182.1 | 181.1 | 1
| ramp2 | 201.14 | 220 | 181.6 | 182.1 | 181.1 | 1
| ramp2 | 201.24 | 220 | 181.7 | 182.1 | 181.2 | 1
| ramp2 | 201.36 | 220 | 181.3 | 181.9 | 180.8 | 1
| ramp2 | 201.46 | 220 | 181.4 | 182 | 180.7 | 1
| ramp2 | 201.58 | 220 | 181.3 | 182.1 | 180.6 | 1
| ramp2 | 201.68 | 220 | 181.4 | 182.1 | 180.8 | 1
| ramp2 | 201.8 | 220 | 181.6 | 182.1 | 181 | 1
| ramp2 | 201.9 | 220 | 181.7 | 182.1 | 181.3 | 1
| ramp2 | 202.02 | 220 | 182.1 | 182.6 | 181.6 | 1
| ramp2 | 202.12 | 220 | 182.4 | 183.1 | 181.6 | 1
| ramp2 | 202.22 | 220 | 182.6 | 183.4 | 181.8 | 1
| ramp2 | 202.34 | 220 | 182.9 | 183.7 | 182 | 1
| ramp2 | 202.44 | 220 | 182.9 | 183.9 | 181.9 | 1
| ramp2 | 202.56 | 220 | 182.9 | 184 | 181.8 | 1
| ramp2 | 202.66 | 220 | 182.9 | 183.9 | 181.8 | 1
| ramp2 | 202.78 | 220 | 182.9 | 183.9 | 181.8 | 1
| ramp2 | 202.88 | 220 | 182.9 | 183.9 | 181.8 | 1
| ramp2 | 203 | 220 | 183 | 183.9 | 182.1 | 1
| ramp2 | 203.1 | 220 | 182.8 | 183.7 | 181.9 | 1
| ramp2 | 203.2 | 220 | 183.3 | 183.7 | 182.9 | 1
| ramp2 | 203.32 | 220 | 183.4 | 183.6 | 183.2 | 1
| ramp2 | 203.42 | 220 | 183.7 | 183.7 | 183.7 | 1
| ramp2 | 203.54 | 220 | 183.9 | 183.8 | 183.9 | 1
| ramp2 | 203.64 | 220 | 183.9 | 183.9 | 183.9 | 1
| ramp2 | 203.76 | 220 | 183.9 | 183.9 | 183.9 | 1
| ramp2 | 203.86 | 220 | 183.9 | 183.9 | 183.9 | 1
| ramp2 | 203.98 | 220 | 183.9 | 183.9 | 183.9 | 1
| ramp2 | 204.08 | 220 | 184.2 | 184.2 | 184.2 | 1
| ramp2 | 204.18 | 220 | 184.4 | 184.2 | 184.6 | 1
| ramp2 | 204.3 | 220 | 184.9 | 184.5 | 185.3 | 1
| ramp2 | 204.4 | 220 | 185 | 184.7 | 185.3 | 1
| ramp2 | 204.52 | 220 | 185.2 | 185 | 185.5 | 1
| ramp2 | 204.62 | 220 | 185.5 | 185.2 | 185.8 | 1
| ramp2 | 204.74 | 220 | 185.6 | 185.5 | 185.8 | 1
| ramp2 | 204.84 | 220 | 185.7 | 185.5 | 185.8 | 1
| ramp2 | 204.94 | 220 | 185.9 | 185.8 | 185.9 | 1
| ramp2 | 205.06 | 220 | 186.1 | 186.2 | 186 | 1
| ramp2 | 205.16 | 220 | 186.2 | 186.3 | 186 | 1
| ramp2 | 205.28 | 220 | 186.3 | 186.6 | 186 | 1
| ramp2 | 205.38 | 220 | 186.2 | 186.6 | 185.8 | 1
| ramp2 | 205.5 | 220 | 186.3 | 186.8 | 185.8 | 1
| ramp2 | 205.6 | 220 | 186.3 | 186.8 | 185.8 | 1
| ramp2 | 205.72 | 220 | 186.3 | 187.1 | 185.5 | 1
| ramp2 | 205.82 | 220 | 186.3 | 187.1 | 185.5 | 1
| ramp2 | 205.92 | 220 | 186.3 | 187.1 | 185.5 | 1
| ramp2 | 206.04 | 220 | 186.4 | 187.4 | 185.5 | 1
| ramp2 | 206.14 | 220 | 186.4 | 187.4 | 185.4 | 1
| ramp2 | 206.26 | 220 | 186.4 | 187.4 | 185.5 | 1
| ramp2 | 206.36 | 220 | 186.5 | 187.4 | 185.5 | 1
| ramp2 | 206.48 | 220 | 186.8 | 187.4 | 186.2 | 1
| ramp2 | 206.58 | 220 | 187 | 187.4 | 186.6 | 1
| ramp2 | 206.7 | 220 | 187.1 | 187.5 | 186.7 | 1
| ramp2 | 206.8 | 220 | 187.2 | 187.6 | 186.8 | 1
| ramp2 | 206.92 | 220 | 187.1 | 187.6 | 186.7 | 1
| ramp2 | 207.02 | 220 | 187.3 | 187.9 | 186.6 | 1
| ramp2 | 207.12 | 220 | 187.4 | 187.9 | 186.8 | 1
| ramp2 | 207.24 | 220 | 187.6 | 188.1 | 187 | 1
| ramp2 | 207.34 | 220 | 187.6 | 188.2 | 187.1 | 1
| ramp2 | 207.46 | 220 | 187.7 | 188.4 | 187 | 1
| ramp2 | 207.56 | 220 | 187.9 | 188.6 | 187.2 | 1
| ramp2 | 207.68 | 220 | 188 | 188.7 | 187.4 | 1
| ramp2 | 207.78 | 220 | 188.3 | 188.9 | 187.6 | 1
| ramp2 | 207.9 | 220 | 188.3 | 189 | 187.6 | 1
| ramp2 | 208 | 220 | 188.5 | 189.2 | 187.9 | 1
| ramp2 | 208.1 | 220 | 188.7 | 189.2 | 188.2 | 1
| ramp2 | 208.22 | 220 | 188.7 | 189.2 | 188.2 | 1
| ramp2 | 208.32 | 220 | 188.7 | 189.2 | 188.2 | 1
| ramp2 | 208.44 | 220 | 188.8 | 189.4 | 188.1 | 1
| ramp2 | 208.54 | 220 | 188.7 | 189.5 | 187.9 | 1
| ramp2 | 208.66 | 220 | 188.7 | 189.5 | 187.9 | 1
| ramp2 | 208.76 | 220 | 188.7 | 189.5 | 187.9 | 1
| ramp2 | 208.88 | 220 | 188.7 | 189.7 | 187.7 | 1
| ramp2 | 208.98 | 220 | 188.8 | 189.8 | 187.9 | 1
| ramp2 | 209.08 | 220 | 188.8 | 189.8 | 187.9 | 1
| ramp2 | 209.2 | 220 | 188.7 | 189.7 | 187.6 | 1
| ramp2 | 209.3 | 220 | 188.8 | 189.7 | 187.9 | 1
| ramp2 | 209.42 | 220 | 188.8 | 189.7 | 187.9 | 1
| ramp2 | 209.52 | 220 | 188.8 | 189.7 | 187.9 | 1
| ramp2 | 209.64 | 220 | 188.7 | 189.5 | 187.9 | 1
| ramp2 | 209.74 | 220 | 188.7 | 189.2 | 188.1 | 1
| ramp2 | 209.84 | 220 | 188.8 | 189.2 | 188.4 | 1
| ramp2 | 209.96 | 220 | 188.8 | 189.2 | 188.4 | 1
| ramp2 | 210.06 | 220 | 188.9 | 189.2 | 188.6 | 1
| ramp2 | 210.18 | 220 | 189 | 189.3 | 188.7 | 1
| ramp2 | 210.28 | 220 | 189.1 | 189.4 | 188.9 | 1
| ramp2 | 210.4 | 220 | 189.2 | 189.5 | 188.9 | 1
| ramp2 | 210.5 | 220 | 189.2 | 189.5 | 188.9 | 1
| ramp2 | 210.62 | 220 | 189.3 | 189.7 | 188.9 | 1
| ramp2 | 210.72 | 220 | 189.3 | 189.7 | 188.9 | 1
| ramp2 | 210.82 | 220 | 189.2 | 189.8 | 188.7 | 1
| ramp2 | 210.94 | 220 | 189.2 | 189.7 | 188.6 | 1
| ramp2 | 211.04 | 220 | 189.2 | 190 | 188.4 | 1
| ramp2 | 211.16 | 220 | 189.2 | 190 | 188.4 | 1
| ramp2 | 211.26 | 220 | 189.3 | 190.3 | 188.4 | 1
| ramp2 | 211.38 | 220 | 189.2 | 190.3 | 188.2 | 1
| ramp2 | 211.48 | 220 | 189.3 | 190.5 | 188.2 | 1
| ramp2 | 211.6 | 220 | 189.3 | 190.5 | 188.2 | 1
| ramp2 | 211.7 | 220 | 189.3 | 190.5 | 188.2 | 1
| ramp2 | 211.8 | 220 | 189.5 | 190.5 | 188.4 | 1
| ramp2 | 211.92 | 220 | 189.6 | 190.5 | 188.7 | 1
| ramp2 | 212.02 | 220 | 189.8 | 190.8 | 188.9 | 1
| ramp2 | 212.14 | 220 | 190 | 191 | 188.9 | 1
| ramp2 | 212.24 | 220 | 190.2 | 191.3 | 189.2 | 1
| ramp2 | 212.36 | 220 | 190.4 | 191.4 | 189.5 | 1
| ramp2 | 212.46 | 220 | 190.8 | 191.8 | 189.7 | 1
| ramp2 | 212.58 | 220 | 191 | 192 | 190 | 1
| ramp2 | 212.68 | 220 | 191 | 192 | 189.9 | 1
| ramp2 | 212.8 | 220 | 191 | 192.1 | 190 | 1
| ramp2 | 212.9 | 220 | 191 | 192.2 | 189.8 | 1
| ramp2 | 213 | 220 | 191.2 | 192.4 | 190 | 1
| ramp2 | 213.12 | 220 | 191.1 | 192.4 | 189.8 | 1
| ramp2 | 213.22 | 220 | 191 | 192.3 | 189.7 | 1
| ramp2 | 213.34 | 220 | 191.1 | 192.3 | 190 | 1
| ramp2 | 213.44 | 220 | 191.1 | 192.1 | 190.2 | 1
| ramp2 | 213.56 | 220 | 191.3 | 192.1 | 190.4 | 1
| ramp2 | 213.66 | 220 | 191.4 | 192.1 | 190.8 | 1
| ramp2 | 213.78 | 220 | 191.7 | 192.4 | 191 | 1
| ramp2 | 213.88 | 220 | 191.8 | 192.4 | 191.1 | 1
| ramp2 | 213.98 | 220 | 192 | 192.6 | 191.3 | 1
| ramp2 | 214.1 | 220 | 192 | 192.6 | 191.3 | 1
| ramp2 | 214.2 | 220 | 192.2 | 192.9 | 191.6 | 1
| ramp2 | 214.32 | 220 | 192.2 | 192.9 | 191.6 | 1
| ramp2 | 214.42 | 220 | 192.3 | 193.2 | 191.4 | 1
| ramp2 | 214.54 | 220 | 192.4 | 193.4 | 191.3 | 1
| ramp2 | 214.64 | 220 | 192.6 | 193.6 | 191.6 | 1
| ramp2 | 214.74 | 220 | 192.6 | 193.6 | 191.7 | 1
| ramp2 | 214.86 | 220 | 192.6 | 193.4 | 191.8 | 1
| ramp2 | 214.96 | 220 | 192.9 | 193.7 | 192.1 | 1
| ramp2 | 215.08 | 220 | 193.2 | 193.9 | 192.4 | 1
| ramp2 | 215.18 | 220 | 193.5 | 193.9 | 193.2 | 1
| ramp2 | 215.3 | 220 | 193.6 | 193.7 | 193.4 | 1
| ramp2 | 215.4 | 220 | 193.7 | 194 | 193.4 | 1
| ramp2 | 215.52 | 220 | 193.8 | 194.2 | 193.4 | 1
| ramp2 | 215.62 | 220 | 193.8 | 194.2 | 193.4 | 1
| ramp2 | 215.72 | 220 | 193.8 | 194.3 | 193.4 | 1
| ramp2 | 215.84 | 220 | 194.1 | 194.5 | 193.7 | 1
| ramp2 | 215.94 | 220 | 194.2 | 194.7 | 193.7 | 1
| ramp2 | 216.06 | 220 | 194.2 | 194.7 | 193.7 | 1
| ramp2 | 216.16 | 220 | 194.4 | 195.3 | 193.5 | 1
| ramp2 | 216.28 | 220 | 194.8 | 196 | 193.5 | 1
| ramp2 | 216.38 | 220 | 195 | 196.3 | 193.7 | 1
| ramp2 | 216.5 | 220 | 195 | 196.4 | 193.6 | 1
| ramp2 | 216.6 | 220 | 195.1 | 196.6 | 193.7 | 1
| ramp2 | 216.7 | 220 | 195.1 | 196.6 | 193.7 | 1
| ramp2 | 216.82 | 220 | 195.3 | 196.6 | 193.9 | 1
| ramp2 | 216.92 | 220 | 195.3 | 196.6 | 194 | 1
| ramp2 | 217.04 | 220 | 195.1 | 196.6 | 193.7 | 1
| ramp2 | 217.14 | 220 | 195.2 | 196.8 | 193.6 | 1
| ramp2 | 217.26 | 220 | 195.1 | 196.8 | 193.4 | 1
| ramp2 | 217.36 | 220 | 195 | 196.6 | 193.4 | 1
| ramp2 | 217.48 | 220 | 194.9 | 196.5 | 193.4 | 1
| ramp2 | 217.58 | 220 | 194.9 | 196.3 | 193.6 | 1
| ramp2 | 217.7 | 220 | 195 | 196.3 | 193.7 | 1
| ramp2 | 217.8 | 220 | 195.1 | 196.3 | 193.9 | 1
| ramp2 | 217.9 | 220 | 195.1 | 196.3 | 193.9 | 1
| ramp2 | 218.02 | 220 | 195 | 196.1 | 193.9 | 1
| ramp2 | 218.12 | 220 | 195 | 196 | 194 | 1
| ramp2 | 218.24 | 220 | 195.1 | 196 | 194.2 | 1
| ramp2 | 218.34 | 220 | 195.2 | 196 | 194.4 | 1
| ramp2 | 218.44 | 220 | 195.3 | 196 | 194.5 | 1
| ramp2 | 218.56 | 220 | 195.6 | 196.4 | 194.7 | 1
| ramp2 | 218.66 | 220 | 195.9 | 196.8 | 195 | 1
| ramp2 | 218.78 | 220 | 196.2 | 197.1 | 195.3 | 1
| ramp2 | 218.88 | 220 | 196.4 | 197.2 | 195.5 | 1
| ramp2 | 219 | 220 | 196.5 | 197.4 | 195.7 | 1
| ramp2 | 219.1 | 220 | 196.6 | 197.4 | 195.8 | 1
| ramp2 | 219.22 | 220 | 197.1 | 197.6 | 196.6 | 1
| ramp2 | 219.32 | 220 | 197.3 | 197.9 | 196.8 | 1
| ramp2 | 219.44 | 220 | 197.6 | 198.3 | 196.8 | 1
| ramp2 | 219.54 | 220 | 197.6 | 198.4 | 196.7 | 1
| ramp2 | 219.64 | 220 | 197.4 | 198.4 | 196.3 | 1
| ramp2 | 219.76 | 220 | 197.4 | 198.4 | 196.3 | 1
| ramp2 | 219.86 | 220 | 197.4 | 198.4 | 196.3 | 1
| ramp2 | 219.98 | 220 | 197.4 | 198.4 | 196.3 | 1
| ramp2 | 220.08 | 220 | 197.3 | 198.4 | 196.2 | 1
| ramp2 | 220.2 | 220 | 197.1 | 198.2 | 196 | 1
| ramp2 | 220.3 | 220 | 197.2 | 198.4 | 196 | 1
| ramp2 | 220.42 | 220 | 197.1 | 198.4 | 195.8 | 1
| ramp2 | 220.52 | 220 | 196.9 | 198.2 | 195.6 | 1
| ramp2 | 220.62 | 220 | 197 | 198.3 | 195.7 | 1
| ramp2 | 220.74 | 220 | 197 | 198.4 | 195.6 | 1
| ramp2 | 220.84 | 220 | 197.1 | 198.4 | 195.7 | 1
| ramp2 | 220.96 | 220 | 197.1 | 198.4 | 195.8 | 1
| ramp2 | 221.06 | 220 | 197.2 | 198.7 | 195.8 | 1
| ramp2 | 221.18 | 220 | 197.6 | 198.8 | 196.3 | 1
| ramp2 | 221.28 | 220 | 198.9 | 199.5 | 198.4 | 1
| ramp2 | 221.4 | 220 | 199.3 | 200 | 198.7 | 1
| ramp2 | 221.5 | 220 | 199.4 | 200.2 | 198.6 | 1
| ramp2 | 221.6 | 220 | 199.4 | 200.3 | 198.6 | 1
| ramp2 | 221.72 | 220 | 199.6 | 200.3 | 198.9 | 1
| ramp2 | 221.82 | 220 | 199.7 | 200.3 | 199.2 | 1
| ramp2 | 221.94 | 220 | 200.3 | 200.5 | 200.1 | 1
| ramp2 | 222.04 | 220 | 200.9 | 201 | 200.7 | 1
| ramp2 | 222.16 | 220 | 201.3 | 201.8 | 200.8 | 1
| ramp2 | 222.26 | 220 | 201.2 | 201.9 | 200.5 | 1
| ramp2 | 222.36 | 220 | 201.3 | 202.1 | 200.5 | 1
| ramp2 | 222.48 | 220 | 201.2 | 202.1 | 200.3 | 1
| ramp2 | 222.6 | 220 | 201.2 | 202.1 | 200.3 | 1
| ramp2 | 222.7 | 220 | 201.9 | 202.1 | 201.7 | 1
| ramp2 | 222.8 | 220 | 202.5 | 203.1 | 201.8 | 1
| ramp2 | 222.92 | 220 | 202.7 | 203.7 | 201.7 | 1
| ramp2 | 223.02 | 220 | 202.7 | 203.8 | 201.6 | 1
| ramp2 | 223.14 | 220 | 202.5 | 203.6 | 201.3 | 1
| ramp2 | 223.24 | 220 | 202.4 | 203.4 | 201.3 | 1
| ramp2 | 223.34 | 220 | 202.4 | 203.4 | 201.3 | 1
| ramp2 | 223.46 | 220 | 202.3 | 203.3 | 201.3 | 1
| ramp2 | 223.56 | 220 | 202.2 | 203.1 | 201.3 | 1
| ramp2 | 223.68 | 220 | 202.2 | 203.1 | 201.3 | 1
| ramp2 | 223.78 | 220 | 202.3 | 203.1 | 201.6 | 1
| ramp2 | 223.9 | 220 | 202.2 | 202.9 | 201.6 | 1
| ramp2 | 224 | 220 | 202.2 | 202.9 | 201.6 | 1
| ramp2 | 224.12 | 220 | 202.2 | 202.8 | 201.6 | 1
| ramp2 | 224.22 | 220 | 202.2 | 202.9 | 201.6 | 1
| ramp2 | 224.34 | 220 | 202.2 | 202.9 | 201.6 | 1
| ramp2 | 224.44 | 220 | 202.4 | 203.1 | 201.6 | 1
| ramp2 | 224.54 | 220 | 202.4 | 203.2 | 201.6 | 1
| ramp2 | 224.66 | 220 | 202.6 | 203.4 | 201.8 | 1
| ramp2 | 224.76 | 220 | 202.6 | 203.4 | 201.8 | 1
| ramp2 | 224.88 | 220 | 202.8 | 203.4 | 202.1 | 1
| ramp2 | 224.98 | 220 | 203.3 | 203.7 | 203 | 1
| ramp2 | 225.1 | 220 | 203.4 | 203.7 | 203.1 | 1
| ramp2 | 225.2 | 220 | 203.6 | 203.7 | 203.4 | 1
| ramp2 | 225.32 | 220 | 203.6 | 203.7 | 203.4 | 1
| ramp2 | 225.42 | 220 | 203.7 | 204.2 | 203.2 | 1
| ramp2 | 225.52 | 220 | 203.7 | 204.2 | 203.1 | 1
| ramp2 | 225.64 | 220 | 203.6 | 204.2 | 202.9 | 1
| ramp2 | 225.74 | 220 | 203.4 | 204.2 | 202.6 | 1
| ramp2 | 225.86 | 220 | 203.3 | 204.2 | 202.4 | 1
| ramp2 | 225.96 | 220 | 203.1 | 204.2 | 202.1 | 1
| ramp2 | 226.08 | 220 | 203.1 | 204.2 | 202.1 | 1
| ramp2 | 226.18 | 220 | 203 | 204.2 | 201.8 | 1
| ramp2 | 226.3 | 220 | 203 | 203.9 | 202.1 | 1
| ramp2 | 226.4 | 220 | 203.1 | 203.9 | 202.2 | 1
| ramp2 | 226.5 | 220 | 203.3 | 204 | 202.7 | 1
| ramp2 | 226.62 | 220 | 203.5 | 204.3 | 202.6 | 1
| ramp2 | 226.72 | 220 | 203.7 | 204.5 | 202.9 | 1
| ramp2 | 226.84 | 220 | 203.5 | 204.5 | 202.6 | 1
| ramp2 | 226.94 | 220 | 203.4 | 204.5 | 202.4 | 1
| ramp2 | 227.06 | 220 | 203.3 | 204.5 | 202.1 | 1
| ramp2 | 227.16 | 220 | 203.1 | 204.4 | 201.8 | 1
| ramp2 | 227.26 | 220 | 203.1 | 204.5 | 201.8 | 1
| ramp2 | 227.38 | 220 | 203.2 | 204.5 | 201.8 | 1
| ramp2 | 227.48 | 220 | 203.3 | 204.5 | 202.1 | 1
| ramp2 | 227.6 | 220 | 203.5 | 204.5 | 202.4 | 1
| ramp2 | 227.7 | 220 | 203.8 | 204.8 | 202.9 | 1
| ramp2 | 227.82 | 220 | 203.9 | 205 | 202.9 | 1
| ramp2 | 227.92 | 220 | 204.2 | 205.3 | 203.1 | 1
| ramp2 | 228.04 | 220 | 204.3 | 205.4 | 203.1 | 1
| ramp2 | 228.14 | 220 | 204.4 | 205.6 | 203.1 | 1
| ramp2 | 228.24 | 220 | 204.5 | 205.8 | 203.2 | 1
| ramp2 | 228.36 | 220 | 204.6 | 205.7 | 203.4 | 1
| ramp2 | 228.46 | 220 | 204.6 | 205.8 | 203.5 | 1
| ramp2 | 228.58 | 220 | 205 | 205.8 | 204.3 | 1
| ramp2 | 228.68 | 220 | 205.3 | 205.8 | 204.7 | 1
| ramp2 | 228.8 | 220 | 205.5 | 205.9 | 205 | 1
| ramp2 | 228.9 | 220 | 205.6 | 206 | 205.2 | 1
| ramp2 | 229.02 | 220 | 205.8 | 206.3 | 205.3 | 1
| ramp2 | 229.12 | 220 | 205.7 | 206.4 | 205 | 1
| ramp2 | 229.24 | 220 | 205.6 | 206.3 | 204.9 | 1
| ramp2 | 229.34 | 220 | 205.6 | 206.3 | 205 | 1
| ramp2 | 229.44 | 220 | 205.7 | 206.4 | 204.9 | 1
| ramp2 | 229.56 | 220 | 205.6 | 206.5 | 204.7 | 1
| ramp2 | 229.66 | 220 | 205.6 | 206.6 | 204.7 | 1
| ramp2 | 229.78 | 220 | 205.6 | 206.6 | 204.7 | 1
| ramp2 | 229.88 | 220 | 206 | 206.8 | 205.2 | 1
| ramp2 | 230 | 220 | 206.3 | 207.1 | 205.5 | 1
| ramp2 | 230.1 | 220 | 206.3 | 207.1 | 205.5 | 1
| ramp2 | 230.22 | 220 | 206.3 | 207.1 | 205.6 | 1
| ramp2 | 230.32 | 220 | 206.6 | 207.2 | 206 | 1
| ramp2 | 230.42 | 220 | 206.7 | 207.4 | 206 | 1
| ramp2 | 230.54 | 220 | 206.6 | 207.4 | 205.8 | 1
| ramp2 | 230.64 | 220 | 206.4 | 207.4 | 205.5 | 1
| ramp2 | 230.76 | 220 | 206.9 | 207.6 | 206.1 | 0.97
| ramp2 | 230.86 | 220 | 207.6 | 207.6 | 207.5 | 0.63
| ramp2 | 230.98 | 220 | 207.5 | 207.4 | 207.6 | 1
| ramp2 | 231.08 | 220 | 207.9 | 207.8 | 207.9 | 0.94
| ramp2 | 231.2 | 220 | 207.9 | 207.9 | 207.9 | 1
| ramp2 | 231.3 | 220 | 207.7 | 207.8 | 207.7 | 1
| ramp2 | 231.4 | 220 | 207.6 | 207.6 | 207.6 | 1
| ramp2 | 231.52 | 220 | 207.5 | 207.6 | 207.4 | 1
| ramp2 | 231.62 | 220 | 207.5 | 207.6 | 207.3 | 1
| ramp2 | 231.74 | 220 | 207.3 | 207.6 | 207.1 | 1
| ramp2 | 231.84 | 220 | 207.1 | 207.4 | 206.8 | 1
| ramp2 | 231.96 | 220 | 206.8 | 207.4 | 206.3 | 1
| ramp2 | 232.06 | 220 | 206.7 | 207.4 | 206.1 | 1
| ramp2 | 232.16 | 220 | 206.7 | 207.3 | 206 | 1
| ramp2 | 232.28 | 220 | 206.6 | 207.1 | 206.1 | 1
| ramp2 | 232.38 | 220 | 206.4 | 206.8 | 206 | 1
| ramp2 | 232.5 | 220 | 206.7 | 206.9 | 206.4 | 1
| ramp2 | 232.6 | 220 | 206.5 | 206.8 | 206.3 | 1
| ramp2 | 232.72 | 220 | 206.2 | 206.4 | 206 | 1
| ramp2 | 232.82 | 220 | 206.2 | 206.3 | 206 | 1
| ramp2 | 232.94 | 220 | 206.3 | 206.3 | 206.3 | 1
| ramp2 | 233.04 | 220 | 206.4 | 206.2 | 206.6 | 1
| ramp2 | 233.14 | 220 | 206.4 | 206.1 | 206.7 | 1
| ramp2 | 233.26 | 220 | 206.6 | 206.3 | 206.8 | 1
| ramp2 | 233.36 | 220 | 206.6 | 206.3 | 206.9 | 1
| ramp2 | 233.48 | 220 | 206.8 | 206.5 | 207.1 | 1
| ramp2 | 233.58 | 220 | 206.7 | 206.3 | 207.1 | 1
| ramp2 | 233.7 | 220 | 206.8 | 206.3 | 207.3 | 1
| ramp2 | 233.8 | 220 | 206.8 | 206 | 207.6 | 1
| ramp2 | 233.92 | 220 | 207 | 206.3 | 207.6 | 1
| ramp2 | 234.02 | 220 | 207.1 | 206.6 | 207.6 | 1
| ramp2 | 234.12 | 220 | 207 | 206.6 | 207.4 | 1
| ramp2 | 234.24 | 220 | 207 | 206.6 | 207.4 | 1
| ramp2 | 234.34 | 220 | 206.8 | 206.6 | 207.1 | 1
| ramp2 | 234.46 | 220 | 206.8 | 206.6 | 207.1 | 1
| ramp2 | 234.56 | 220 | 207.1 | 206.8 | 207.4 | 1
| ramp2 | 234.68 | 220 | 207.3 | 206.7 | 207.9 | 1
| ramp2 | 234.78 | 220 | 207.7 | 207.1 | 208.3 | 0.9
| ramp2 | 234.88 | 220 | 208.1 | 207.6 | 208.7 | 0.87
| ramp2 | 235 | 220 | 208.7 | 208 | 209.4 | 1
| ramp2 | 235.12 | 220 | 208.8 | 208.1 | 209.5 | 1
| ramp2 | 235.22 | 220 | 208.9 | 208.4 | 209.5 | 1
| ramp2 | 235.32 | 220 | 208.9 | 208.4 | 209.4 | 1
| ramp2 | 235.44 | 220 | 209 | 208.6 | 209.5 | 1
| ramp2 | 235.54 | 220 | 209.1 | 208.7 | 209.5 | 1
| ramp2 | 235.66 | 220 | 209.1 | 208.7 | 209.5 | 1
| ramp2 | 235.76 | 220 | 209.1 | 208.7 | 209.5 | 1
| ramp2 | 235.88 | 220 | 209.1 | 208.7 | 209.5 | 1
| ramp2 | 235.98 | 220 | 209.2 | 208.7 | 209.6 | 1
| ramp2 | 236.08 | 220 | 209.2 | 208.9 | 209.5 | 1
| ramp2 | 236.2 | 220 | 208.8 | 208.7 | 208.9 | 1
| ramp2 | 236.3 | 220 | 208.7 | 208.6 | 208.7 | 1
| ramp2 | 236.42 | 220 | 208.7 | 208.7 | 208.7 | 1
| ramp2 | 236.52 | 220 | 208.7 | 208.8 | 208.7 | 1
| ramp2 | 236.64 | 220 | 208.8 | 208.9 | 208.7 | 1
| ramp2 | 236.74 | 220 | 208.9 | 209.2 | 208.7 | 1
| ramp2 | 236.86 | 220 | 209.1 | 209.5 | 208.7 | 1
| ramp2 | 236.96 | 220 | 209.2 | 209.5 | 208.9 | 1
| ramp2 | 237.06 | 220 | 209.2 | 209.5 | 208.9 | 1
| ramp2 | 237.18 | 220 | 209.2 | 209.4 | 208.9 | 1
| ramp2 | 237.28 | 220 | 209.1 | 209.3 | 208.9 | 1
| ramp2 | 237.4 | 220 | 209.2 | 209.5 | 208.9 | 1
| ramp2 | 237.5 | 220 | 208.9 | 209.2 | 208.7 | 1
| ramp2 | 237.62 | 220 | 208.9 | 209.2 | 208.7 | 1
| ramp2 | 237.72 | 220 | 209.5 | 209.2 | 209.7 | 0.63
| ramp2 | 237.84 | 220 | 210 | 209.5 | 210.5 | 0.57
| ramp2 | 237.94 | 220 | 210 | 209.5 | 210.5 | 1
| ramp2 | 238.04 | 220 | 210.4 | 209.7 | 211 | 0.66
| ramp2 | 238.16 | 220 | 210.4 | 209.7 | 211 | 1
| ramp2 | 238.26 | 220 | 210.6 | 210 | 211.2 | 0.85
| ramp2 | 238.38 | 220 | 210.8 | 210 | 211.6 | 0.82
| ramp2 | 238.48 | 220 | 211.2 | 210.1 | 212.3 | 0.56
| ramp2 | 238.6 | 220 | 211.2 | 210.3 | 212.1 | 1
| ramp2 | 238.7 | 220 | 211.4 | 210.8 | 212.1 | 0.86
| ramp2 | 238.82 | 220 | 211.6 | 211 | 212.2 | 0.78
| ramp2 | 238.92 | 220 | 211.6 | 211 | 212.1 | 0.98
| ramp2 | 239.02 | 220 | 211.8 | 211.3 | 212.4 | 0.65
| ramp2 | 239.14 | 220 | 211.8 | 211.3 | 212.4 | 0.92
| ramp2 | 239.24 | 220 | 211.7 | 211.1 | 212.4 | 1
| ramp2 | 239.36 | 220 | 211.6 | 211 | 212.1 | 1
| ramp2 | 239.46 | 220 | 212 | 211 | 213 | 0.44
| ramp2 | 239.58 | 220 | 211.9 | 210.9 | 212.9 | 1
| ramp2 | 239.68 | 220 | 211.7 | 210.8 | 212.6 | 1
| ramp2 | 239.78 | 220 | 211.7 | 210.8 | 212.6 | 0.93
| ramp2 | 239.9 | 220 | 211.8 | 211 | 212.6 | 0.92
| ramp2 | 240.02 | 220 | 212 | 211.2 | 212.9 | 0.69
| ramp2 | 240.12 | 220 | 212.2 | 211.6 | 212.9 | 0.69
| ramp2 | 240.22 | 220 | 212.3 | 211.7 | 212.9 | 0.82
| ramp2 | 240.34 | 220 | 212.4 | 211.8 | 212.9 | 0.78
| ramp2 | 240.44 | 220 | 212.7 | 211.9 | 213.4 | 0.51
| ramp2 | 240.56 | 220 | 213 | 211.8 | 214.1 | 0.51
| ramp2 | 240.66 | 220 | 213.3 | 212.2 | 214.5 | 0.4
| ramp2 | 240.76 | 220 | 213.6 | 212.4 | 214.7 | 0.52
| ramp2 | 240.88 | 220 | 213.8 | 212.6 | 215 | 0.48
| ramp2 | 240.98 | 220 | 213.8 | 212.4 | 215.2 | 0.76
| ramp2 | 241.1 | 220 | 213.9 | 212.6 | 215.2 | 0.6
| ramp2 | 241.2 | 220 | 213.8 | 212.7 | 215 | 0.87
| ramp2 | 241.32 | 220 | 213.9 | 212.9 | 214.9 | 0.63
| ramp2 | 241.42 | 220 | 213.8 | 212.8 | 214.7 | 0.87
| ramp2 | 241.54 | 220 | 213.7 | 212.7 | 214.7 | 0.76
| ramp2 | 241.64 | 220 | 213.9 | 213 | 214.9 | 0.51
| ramp2 | 241.76 | 220 | 213.8 | 213 | 214.7 | 0.8
| ramp2 | 241.86 | 220 | 213.9 | 213.1 | 214.7 | 0.63
| ramp2 | 241.96 | 220 | 213.9 | 213.1 | 214.7 | 0.69
| ramp2 | 242.08 | 220 | 214.1 | 213.2 | 215 | 0.57
| ramp2 | 242.18 | 220 | 214 | 213.2 | 214.7 | 0.8
| ramp2 | 242.3 | 220 | 214.1 | 213.1 | 215 | 0.59
| ramp2 | 242.4 | 220 | 214.5 | 213.7 | 215.3 | 0.51
| ramp2 | 242.52 | 220 | 214.3 | 213.7 | 214.9 | 0.83
| ramp2 | 242.62 | 220 | 214.2 | 213.8 | 214.6 | 0.8
| ramp2 | 242.74 | 220 | 214.2 | 213.9 | 214.5 | 0.7
| ramp2 | 242.84 | 220 | 214.2 | 213.9 | 214.4 | 0.7
| ramp2 | 242.94 | 220 | 214.3 | 214.2 | 214.5 | 0.52
| ramp2 | 243.06 | 220 | 214.1 | 213.9 | 214.3 | 0.86
| ramp2 | 243.16 | 220 | 214.3 | 214.2 | 214.5 | 0.47
| ramp2 | 243.28 | 220 | 214.2 | 213.9 | 214.5 | 0.81
| ramp2 | 243.38 | 220 | 214.7 | 214.2 | 215.3 | 0.1
| ramp2 | 243.5 | 220 | 214.6 | 214 | 215.3 | 0.76
| ramp2 | 243.6 | 220 | 215 | 214.4 | 215.5 | 0.24
| reflow | 243.72 | 220 | 215.3 | 214.7 | 215.8 | 0.35
| reflow | 243.82 | 220 | 215.3 | 214.8 | 215.8 | 0.54
| reflow | 243.92 | 220 | 215.3 | 214.9 | 215.7 | 0.55
| reflow | 244.04 | 220 | 215 | 214.7 | 215.3 | 0.91
| reflow | 244.14 | 220 | 215.2 | 215 | 215.4 | 0.37
| reflow | 244.26 | 220 | 215.1 | 215.2 | 215 | 0.65
| reflow | 244.36 | 220 | 215 | 215.1 | 215 | 0.69
| reflow | 244.48 | 220 | 215 | 215.1 | 214.9 | 0.63
| reflow | 244.58 | 220 | 214.7 | 215 | 214.5 | 0.91
| reflow | 244.68 | 220 | 214.8 | 215 | 214.5 | 0.6
| reflow | 244.8 | 220 | 214.6 | 215 | 214.2 | 0.8
| reflow | 244.92 | 220 | 214.3 | 214.7 | 213.8 | 0.75
| reflow | 245.02 | 220 | 214.2 | 214.7 | 213.7 | 0.75
| reflow | 245.12 | 220 | 214 | 214.6 | 213.4 | 0.87
| reflow | 245.24 | 220 | 213.9 | 214.7 | 213.1 | 0.81
| reflow | 245.34 | 220 | 213.9 | 214.6 | 213.1 | 0.75
| reflow | 245.46 | 220 | 213.9 | 214.7 | 213.1 | 0.67
| reflow | 245.56 | 220 | 213.9 | 214.7 | 213.1 | 0.69
| reflow | 245.66 | 220 | 214 | 214.7 | 213.2 | 0.69
| reflow | 245.78 | 220 | 213.9 | 214.5 | 213.4 | 0.72
| reflow | 245.88 | 220 | 214.1 | 214.5 | 213.7 | 0.56
| reflow | 246 | 220 | 213.9 | 214.2 | 213.6 | 0.86
| reflow | 246.1 | 220 | 214.2 | 214.5 | 213.9 | 0.4
| reflow | 246.22 | 220 | 214.2 | 214.5 | 213.9 | 0.45
| reflow | 246.32 | 220 | 214.2 | 214.4 | 213.9 | 0.73
| reflow | 246.44 | 220 | 214.3 | 214.5 | 214.2 | 0.49
| reflow | 246.54 | 220 | 214.6 | 214.5 | 214.7 | 0.38
| reflow | 246.66 | 220 | 215.4 | 214.5 | 216.4 | 0
| reflow | 246.76 | 220 | 215.8 | 214.8 | 216.8 | 0.12
| reflow | 246.86 | 220 | 216.2 | 215.3 | 217.2 | 0.06
| reflow | 246.98 | 220 | 216 | 215 | 217.1 | 0.7
| reflow | 247.08 | 220 | 216.3 | 215 | 217.6 | 0.24
| reflow | 247.2 | 220 | 216.3 | 214.7 | 217.9 | 0.42
| reflow | 247.3 | 220 | 216.7 | 214.7 | 218.7 | 0.09
| reflow | 247.42 | 220 | 216.7 | 215 | 218.4 | 0.17
| reflow | 247.52 | 220 | 216.2 | 214.7 | 217.6 | 1
| reflow | 247.64 | 220 | 216.4 | 215.3 | 217.5 | 0.26
| reflow | 247.74 | 220 | 216 | 215 | 216.9 | 0.91
| reflow | 247.84 | 220 | 216 | 215.2 | 216.8 | 0.48
| reflow | 247.96 | 220 | 215.9 | 215 | 216.8 | 0.59
| reflow | 248.06 | 220 | 215.9 | 214.7 | 217.1 | 0.5
| reflow | 248.18 | 220 | 216 | 214.6 | 217.4 | 0.44
| reflow | 248.28 | 220 | 216.1 | 214.5 | 217.7 | 0.37
| reflow | 248.4 | 220 | 215.9 | 214.5 | 217.4 | 0.7
| reflow | 248.5 | 220 | 216.1 | 214.7 | 217.4 | 0.33
| reflow | 248.6 | 220 | 216 | 214.6 | 217.3 | 0.58
| reflow | 248.72 | 220 | 216.3 | 215 | 217.6 | 0.1
| reflow | 248.82 | 220 | 216.6 | 215.7 | 217.6 | 0.13
| reflow | 248.94 | 220 | 216.6 | 215.8 | 217.4 | 0.49
| reflow | 249.04 | 220 | 216.6 | 215.8 | 217.4 | 0.41
| reflow | 249.16 | 220 | 216.4 | 215.6 | 217.1 | 0.7
| reflow | 249.26 | 220 | 215.9 | 215.3 | 216.6 | 0.92
| reflow | 249.38 | 220 | 216 | 215.5 | 216.6 | 0.42
| reflow | 249.48 | 220 | 215.8 | 215.3 | 216.3 | 0.76
| reflow | 249.58 | 220 | 215.8 | 215.2 | 216.3 | 0.54
| reflow | 249.7 | 220 | 215.8 | 215.2 | 216.5 | 0.45
| reflow | 249.8 | 220 | 216 | 215.3 | 216.6 | 0.38
| reflow | 249.92 | 220 | 215.9 | 215.8 | 216 | 0.67
| reflow | 250.02 | 220 | 215.8 | 215.8 | 215.8 | 0.65
| reflow | 250.14 | 220 | 215.6 | 215.8 | 215.5 | 0.67
| reflow | 250.24 | 220 | 215.6 | 215.9 | 215.3 | 0.63
| reflow | 250.36 | 220 | 215.5 | 216 | 215 | 0.63
| reflow | 250.46 | 220 | 215.5 | 216 | 215 | 0.53
| reflow | 250.58 | 220 | 215.4 | 216 | 214.8 | 0.65
| reflow | 250.68 | 220 | 215.4 | 216 | 214.7 | 0.59
| reflow | 250.78 | 220 | 215.5 | 216.3 | 214.7 | 0.43
| reflow | 250.9 | 220 | 215.4 | 215.8 | 215 | 0.68
| reflow | 251 | 220 | 215.5 | 215.8 | 215.3 | 0.42
| reflow | 251.12 | 220 | 215.4 | 215.8 | 215 | 0.45
| reflow | 251.22 | 220 | 215 | 215.5 | 214.5 | 1
| reflow | 251.34 | 220 | 215 | 215.5 | 214.6 | 0.54
| reflow | 251.44 | 220 | 214.8 | 215.3 | 214.4 | 0.86
| reflow | 251.56 | 220 | 214.9 | 215.3 | 214.5 | 0.56
| reflow | 251.66 | 220 | 215 | 215.3 | 214.7 | 0.47
| reflow | 251.76 | 220 | 215.3 | 215.3 | 215.3 | 0.31
| reflow | 251.88 | 220 | 215.5 | 215.5 | 215.5 | 0.29
| reflow | 251.98 | 220 | 215.8 | 215.5 | 216 | 0.25
| reflow | 252.1 | 220 | 215.8 | 215.5 | 216 | 0.52
| reflow | 252.2 | 220 | 215.7 | 215.5 | 215.9 | 0.59
| reflow | 252.32 | 220 | 215.8 | 215.6 | 216 | 0.39
| reflow | 252.42 | 220 | 216 | 215.6 | 216.3 | 0.37
| reflow | 252.54 | 220 | 216 | 215.8 | 216.3 | 0.41
| reflow | 252.64 | 220 | 216.1 | 215.8 | 216.3 | 0.47
| reflow | 252.74 | 220 | 216 | 215.8 | 216.3 | 0.52
| reflow | 252.86 | 220 | 216.1 | 215.9 | 216.3 | 0.41
| reflow | 252.96 | 220 | 215.9 | 215.7 | 216 | 0.76
| reflow | 253.08 | 220 | 216 | 215.8 | 216.3 | 0.33
| reflow | 253.18 | 220 | 215.9 | 215.6 | 216.2 | 0.65
| reflow | 253.3 | 220 | 216.1 | 215.8 | 216.4 | 0.31
| reflow | 253.4 | 220 | 215.9 | 215.5 | 216.3 | 0.66
| reflow | 253.5 | 220 | 216.1 | 215.7 | 216.6 | 0.27
| reflow | 253.62 | 220 | 216 | 215.5 | 216.4 | 0.36
| reflow | 253.72 | 220 | 215.5 | 215.2 | 215.8 | 0.99
| reflow | 253.84 | 220 | 215.5 | 215.3 | 215.8 | 0.52
| reflow | 253.94 | 220 | 215.1 | 215 | 215.3 | 1
| reflow | 254.06 | 220 | 215.1 | 215 | 215.3 | 0.59
| reflow | 254.16 | 220 | 214.6 | 214.5 | 214.7 | 1
| reflow | 254.28 | 220 | 214.9 | 214.5 | 215.3 | 0.35
| reflow | 254.38 | 220 | 214.6 | 214.2 | 215 | 0.9
| reflow | 254.48 | 220 | 214.7 | 214.2 | 215.2 | 0.51
| reflow | 254.6 | 220 | 214.6 | 214.2 | 215 | 0.75
| reflow | 254.7 | 220 | 214.7 | 214.5 | 215 | 0.5
| reflow | 254.82 | 220 | 214.7 | 214.5 | 215 | 0.63
| reflow | 254.92 | 220 | 214.6 | 214.5 | 214.7 | 0.68
| reflow | 255.04 | 220 | 214.6 | 214.5 | 214.7 | 0.66
| reflow | 255.14 | 220 | 214.6 | 214.7 | 214.5 | 0.63
| reflow | 255.26 | 220 | 214.6 | 214.7 | 214.4 | 0.66
| reflow | 255.36 | 220 | 214.3 | 214.5 | 214.2 | 0.91
| reflow | 255.48 | 220 | 214.6 | 214.5 | 214.7 | 0.38
| reflow | 255.58 | 220 | 214.7 | 214.2 | 215.3 | 0.5
| reflow | 255.68 | 220 | 215.1 | 214.3 | 216 | 0.17
| reflow | 255.8 | 220 | 215.4 | 214.2 | 216.6 | 0.31
| reflow | 255.9 | 220 | 215.9 | 214.5 | 217.4 | 0
| reflow | 256.02 | 220 | 216.4 | 215 | 217.9 | 0
| reflow | 256.12 | 220 | 216.7 | 215.6 | 217.9 | 0.46
| reflow | 256.24 | 220 | 216.7 | 215.5 | 217.9 | 0.45
| reflow | 256.34 | 220 | 216.5 | 215.6 | 217.4 | 0.69
| reflow | 256.46 | 220 | 216.7 | 215.5 | 217.9 | 0.19
| reflow | 256.56 | 220 | 216.7 | 215.5 | 217.8 | 0.48
| reflow | 256.66 | 220 | 216.6 | 215.5 | 217.6 | 0.54
| reflow | 256.78 | 220 | 216.4 | 215.5 | 217.4 | 0.58
| reflow | 256.88 | 220 | 216.5 | 215.7 | 217.4 | 0.34
| reflow | 257 | 220 | 216.6 | 215.6 | 217.6 | 0.37
| reflow | 257.1 | 220 | 216.7 | 215.7 | 217.6 | 0.39
| reflow | 257.22 | 220 | 216.5 | 215.8 | 217.1 | 0.65
| reflow | 257.32 | 220 | 216.6 | 216 | 217.1 | 0.33
| reflow | 257.44 | 220 | 216.3 | 216 | 216.6 | 0.58
| reflow | 257.54 | 220 | 216.1 | 215.8 | 216.3 | 0.71
| reflow | 257.64 | 220 | 216 | 215.9 | 216 | 0.61
| reflow | 257.76 | 220 | 216 | 216 | 215.9 | 0.51
| reflow | 257.86 | 220 | 215.9 | 216.1 | 215.8 | 0.52
| reflow | 257.98 | 220 | 215.9 | 216 | 215.8 | 0.58
| reflow | 258.08 | 220 | 215.7 | 215.8 | 215.5 | 0.74
| reflow | 258.2 | 220 | 215.6 | 215.8 | 215.5 | 0.59
| reflow | 258.3 | 220 | 215.6 | 215.6 | 215.5 | 0.61
| reflow | 258.4 | 220 | 215.4 | 215.4 | 215.3 | 0.76
| reflow | 258.52 | 220 | 215.5 | 215.5 | 215.5 | 0.39
| reflow | 258.62 | 220 | 215.6 | 215.5 | 215.8 | 0.34
| reflow | 258.74 | 220 | 215.3 | 215.3 | 215.3 | 0.94
| reflow | 258.84 | 220 | 215.3 | 215.3 | 215.3 | 0.52
| reflow | 258.96 | 220 | 215.1 | 215.3 | 215 | 0.77
| reflow | 259.06 | 220 | 215.3 | 215.4 | 215.3 | 0.38
| reflow | 259.18 | 220 | 215.2 | 215.3 | 215.2 | 0.64
| reflow | 259.28 | 220 | 215.3 | 215.4 | 215.3 | 0.51
| reflow | 259.38 | 220 | 215.6 | 215.7 | 215.5 | 0.24
| reflow | 259.5 | 220 | 216 | 216 | 216 | 0.05
| reflow | 259.6 | 220 | 216.2 | 216.4 | 216 | 0.33
| reflow | 259.72 | 220 | 216.1 | 216.4 | 215.8 | 0.58
| reflow | 259.82 | 220 | 216.4 | 216.8 | 216 | 0.48
| reflow | 259.94 | 220 | 216.4 | 216.8 | 216 | 0.44
| reflow | 260.04 | 220 | 216.6 | 216.8 | 216.3 | 0.29
| reflow | 260.16 | 220 | 216.6 | 216.8 | 216.3 | 0.44
| reflow | 260.26 | 220 | 216.7 | 216.8 | 216.6 | 0.3
| reflow | 260.38 | 220 | 216.9 | 217.1 | 216.8 | 0.16
| reflow | 260.48 | 220 | 216.7 | 216.8 | 216.7 | 0.65
| reflow | 260.58 | 220 | 216.8 | 216.8 | 216.8 | 0.31
| reflow | 260.7 | 220 | 216.7 | 216.8 | 216.6 | 0.61
| reflow | 260.8 | 220 | 216.9 | 217.1 | 216.6 | 0.21
| reflow | 260.92 | 220 | 216.7 | 217.1 | 216.3 | 0.59
| reflow | 261.02 | 220 | 216.8 | 217.4 | 216.3 | 0.29
| reflow | 261.14 | 220 | 216.5 | 217 | 216 | 0.45
| reflow | 261.24 | 220 | 216.3 | 216.9 | 215.8 | 0.68
| reflow | 261.36 | 220 | 216.5 | 217 | 216 | 0.25
| reflow | 261.46 | 220 | 216.2 | 216.6 | 215.8 | 0.84
| reflow | 261.56 | 220 | 216.4 | 216.8 | 216 | 0.23
| reflow | 261.68 | 220 | 216 | 216.3 | 215.8 | 0.86
| reflow | 261.78 | 220 | 216.6 | 216.6 | 216.6 | 0
| reflow | 261.9 | 220 | 216.7 | 216.5 | 216.8 | 0.36
| reflow | 262 | 220 | 216.9 | 216.6 | 217.3 | 0.13
| reflow | 262.12 | 220 | 217.1 | 216.8 | 217.4 | 0.23
| reflow | 262.22 | 220 | 217.2 | 216.8 | 217.6 | 0.25
| reflow | 262.34 | 220 | 217.4 | 217.1 | 217.8 | 0.35
| reflow | 262.44 | 220 | 217.5 | 217.4 | 217.7 | 0.26
| reflow | 262.54 | 220 | 217.5 | 217.4 | 217.6 | 0.38
| reflow | 262.66 | 220 | 217.3 | 217.2 | 217.4 | 0.54
| reflow | 262.76 | 220 | 217.2 | 217.1 | 217.3 | 0.5
| reflow | 262.88 | 220 | 216.9 | 216.8 | 216.9 | 0.72
| reflow | 262.98 | 220 | 216.8 | 216.8 | 216.8 | 0.49
| reflow | 263.1 | 220 | 216.6 | 216.6 | 216.6 | 0.69
| reflow | 263.2 | 220 | 216.2 | 216.3 | 216 | 0.87
| reflow | 263.3 | 220 | 216.3 | 216.2 | 216.3 | 0.39
| reflow | 263.42 | 220 | 216.4 | 216.3 | 216.6 | 0.31
| reflow | 263.52 | 220 | 216.2 | 216.1 | 216.2 | 0.73
| reflow | 263.64 | 220 | 215.9 | 216 | 215.8 | 0.96
| reflow | 263.74 | 220 | 215.9 | 216 | 215.8 | 0.51
| reflow | 263.86 | 220 | 216 | 215.8 | 216.3 | 0.36
| reflow | 263.96 | 220 | 216.2 | 215.8 | 216.6 | 0.35
| reflow | 264.08 | 220 | 216.3 | 216.3 | 216.3 | 0.34
| reflow | 264.18 | 220 | 216.4 | 216.5 | 216.3 | 0.34
| reflow | 264.28 | 220 | 216.3 | 216.3 | 216.3 | 0.58
| reflow | 264.4 | 220 | 216.2 | 216.3 | 216.1 | 0.56
| reflow | 264.5 | 220 | 216.2 | 216.3 | 216 | 0.53
| reflow | 264.62 | 220 | 216.3 | 216.3 | 216.3 | 0.34
| reflow | 264.72 | 220 | 216.5 | 216.5 | 216.6 | 0.24
| reflow | 264.84 | 220 | 217 | 216.6 | 217.5 | 0.13
| reflow | 264.94 | 220 | 217 | 216.6 | 217.4 | 0.45
| reflow | 265.06 | 220 | 217.1 | 216.8 | 217.4 | 0.28
| reflow | 265.16 | 220 | 217.5 | 217.9 | 217.2 | 0
| reflow | 265.28 | 220 | 217.4 | 217.9 | 217 | 0.46
| reflow | 265.38 | 220 | 217.5 | 217.9 | 217.1 | 0.27
| reflow | 265.48 | 220 | 217.6 | 217.9 | 217.4 | 0.23
| reflow | 265.6 | 220 | 217.8 | 217.9 | 217.7 | 0.17
| reflow | 265.7 | 220 | 217.8 | 217.9 | 217.6 | 0.34
| reflow | 265.82 | 220 | 218 | 217.9 | 218.1 | 0.09
| reflow | 265.92 | 220 | 218.1 | 218.1 | 218.1 | 0.16
| reflow | 266.04 | 220 | 218.1 | 218.1 | 218 | 0.3
| reflow | 266.14 | 220 | 217.8 | 218.1 | 217.6 | 0.39
| reflow | 266.26 | 220 | 217.4 | 217.6 | 217.1 | 0.82
| reflow | 266.36 | 220 | 217.4 | 217.7 | 217.1 | 0.32
| reflow | 266.46 | 220 | 216.9 | 217.4 | 216.4 | 0.93
| reflow | 266.58 | 220 | 216.8 | 217.2 | 216.3 | 0.56
| reflow | 266.68 | 220 | 216.2 | 216.6 | 215.8 | 1
| reflow | 266.8 | 220 | 216.2 | 216.6 | 215.8 | 0.49
| reflow | 266.9 | 220 | 215.8 | 216.3 | 215.3 | 0.91
| reflow | 267.02 | 220 | 215.8 | 216.3 | 215.3 | 0.53
| reflow | 267.12 | 220 | 215.5 | 216 | 215 | 0.81
| reflow | 267.22 | 220 | 215.5 | 216 | 215 | 0.56
| reflow | 267.34 | 220 | 215.4 | 215.8 | 215 | 0.7
| reflow | 267.44 | 220 | 215.1 | 215.5 | 214.7 | 0.84
| reflow | 267.56 | 220 | 214.9 | 215.3 | 214.5 | 0.89
| reflow | 267.66 | 220 | 215.1 | 215.5 | 214.7 | 0.32
| reflow | 267.78 | 220 | 215 | 215.4 | 214.7 | 0.67
| reflow | 267.88 | 220 | 215.1 | 215.4 | 214.7 | 0.58
| reflow | 268 | 220 | 215 | 215.3 | 214.7 | 0.64
| reflow | 268.1 | 220 | 215.1 | 215.5 | 214.7 | 0.5
| reflow | 268.2 | 220 | 215.1 | 215.5 | 214.7 | 0.57
| reflow | 268.32 | 220 | 215.2 | 215.6 | 214.7 | 0.54
| reflow | 268.42 | 220 | 215.1 | 215.5 | 214.7 | 0.65
| reflow | 268.54 | 220 | 215.2 | 215.4 | 215 | 0.64
| reflow | 268.64 | 220 | 215.3 | 215.5 | 215 | 0.52
| reflow | 268.76 | 220 | 215.2 | 215.4 | 215 | 0.66
| reflow | 268.86 | 220 | 215.3 | 215.5 | 215 | 0.48
| reflow | 268.98 | 220 | 214.9 | 215.1 | 214.7 | 0.95
| reflow | 269.08 | 220 | 215.1 | 215.3 | 215 | 0.38
| reflow | 269.18 | 220 | 214.7 | 215 | 214.4 | 1
| reflow | 269.3 | 220 | 214.7 | 215.2 | 214.2 | 0.66
| reflow | 269.4 | 220 | 214.3 | 215 | 213.7 | 1
| reflow | 269.52 | 220 | 214.6 | 215.2 | 214 | 0.38
| reflow | 269.62 | 220 | 214.5 | 215 | 214 | 0.78
| reflow | 269.74 | 220 | 214.6 | 215 | 214.2 | 0.53
| reflow | 269.84 | 220 | 214.7 | 215 | 214.4 | 0.6
| reflow | 269.96 | 220 | 214.7 | 215 | 214.5 | 0.61
| reflow | 270.06 | 220 | 214.6 | 214.7 | 214.5 | 0.76
| reflow | 270.18 | 220 | 214.4 | 214.5 | 214.3 | 0.88
| reflow | 270.28 | 220 | 214.6 | 214.7 | 214.5 | 0.45
| reflow | 270.38 | 220 | 214.5 | 214.6 | 214.5 | 0.7
| reflow | 270.5 | 220 | 214.5 | 214.5 | 214.5 | 0.69
| reflow | 270.6 | 220 | 215.4 | 214.5 | 216.3 | 0
| reflow | 270.72 | 220 | 215.5 | 214.4 | 216.5 | 0.44
| reflow | 270.82 | 220 | 216 | 214.7 | 217.4 | 0
| reflow | 270.94 | 220 | 216.5 | 214.7 | 218.4 | 0
| reflow | 271.04 | 220 | 217.3 | 215.3 | 219.4 | 0.28
| reflow | 271.16 | 220 | 217.5 | 215.7 | 219.3 | 0.12
| reflow | 271.26 | 220 | 217.2 | 215.5 | 218.9 | 0.73
| reflow | 271.36 | 220 | 217.1 | 215.5 | 218.7 | 0.48
| reflow | 271.48 | 220 | 217 | 215.5 | 218.5 | 0.5
| reflow | 271.58 | 220 | 216.9 | 215.4 | 218.4 | 0.54
| reflow | 271.7 | 220 | 216.8 | 215.5 | 218.1 | 0.48
| reflow | 271.8 | 220 | 216.8 | 215.5 | 218.1 | 0.41
| reflow | 271.92 | 220 | 216.8 | 215.3 | 218.3 | 0.48
| reflow | 272.02 | 220 | 216.8 | 215.2 | 218.5 | 0.38
| reflow | 272.12 | 220 | 217 | 215.3 | 218.7 | 0.26
| reflow | 272.24 | 220 | 217 | 215.3 | 218.7 | 0.4
| reflow | 272.34 | 220 | 217 | 215.3 | 218.7 | 0.49
| reflow | 272.46 | 220 | 217 | 215.4 | 218.7 | 0.36
| reflow | 272.56 | 220 | 217 | 215.5 | 218.4 | 0.44
| reflow | 272.68 | 220 | 216.8 | 215.5 | 218.1 | 0.57
| reflow | 272.78 | 220 | 216.5 | 215.4 | 217.6 | 0.73
| reflow | 272.9 | 220 | 216.3 | 215.4 | 217.2 | 0.69
| reflow | 273 | 220 | 216 | 215.3 | 216.8 | 0.76
| reflow | 273.1 | 220 | 215.9 | 215.2 | 216.7 | 0.6
| reflow | 273.22 | 220 | 216.1 | 215.3 | 216.8 | 0.36
| reflow | 273.32 | 220 | 216 | 215.3 | 216.8 | 0.54
| reflow | 273.44 | 220 | 215.9 | 215.3 | 216.6 | 0.63
| reflow | 273.54 | 220 | 215.7 | 215.2 | 216.3 | 0.59
| reflow | 273.66 | 220 | 215.5 | 215 | 216.1 | 0.74
| cool | 273.76 | 20 | 215.5 | 215 | 216 | 0.56
| cool | 273.88 | 20 | 215.5 | 215.3 | 215.8 | 0
| cool | 273.98 | 20 | 215.2 | 214.8 | 215.5 | 0
| cool | 274.08 | 20 | 215.3 | 214.7 | 215.8 | 0
| cool | 274.2 | 20 | 215.4 | 214.7 | 216 | 0
| cool | 274.3 | 20 | 215.3 | 214.7 | 215.9 | 0
| cool | 274.42 | 20 | 215.2 | 214.7 | 215.6 | 0
| cool | 274.52 | 20 | 215 | 214.5 | 215.5 | 0
| cool | 274.64 | 20 | 214.9 | 214.5 | 215.4 | 0
| cool | 274.74 | 20 | 215.3 | 214.5 | 216 | 0
| cool | 274.86 | 20 | 215.2 | 214.5 | 215.9 | 0
| cool | 274.96 | 20 | 215.1 | 214.5 | 215.7 | 0
| cool | 275.06 | 20 | 215 | 214.5 | 215.5 | 0
| cool | 275.18 | 20 | 214.9 | 214.5 | 215.3 | 0
| cool | 275.28 | 20 | 214.8 | 214.5 | 215.2 | 0
| cool | 275.4 | 20 | 214.6 | 214.2 | 215 | 0
| cool | 275.5 | 20 | 214.5 | 214.2 | 214.7 | 0
| cool | 275.62 | 20 | 214.2 | 214 | 214.5 | 0
| cool | 275.72 | 20 | 214.1 | 213.9 | 214.2 | 0
| cool | 275.82 | 20 | 213.8 | 213.7 | 213.9 | 0
| cool | 275.94 | 20 | 213.7 | 213.7 | 213.7 | 0
| cool | 276.04 | 20 | 213.6 | 213.7 | 213.4 | 0
| cool | 276.16 | 20 | 213.5 | 213.6 | 213.4 | 0
| cool | 276.26 | 20 | 213.4 | 213.4 | 213.3 | 0
| cool | 276.38 | 20 | 213.3 | 213.4 | 213.1 | 0
| cool | 276.48 | 20 | 213.3 | 213.4 | 213.1 | 0
| cool | 276.6 | 20 | 213.3 | 213.4 | 213.1 | 0
| cool | 276.7 | 20 | 213.3 | 213.4 | 213.1 | 0
| cool | 276.8 | 20 | 213.3 | 213.2 | 213.4 | 0
| cool | 276.92 | 20 | 213.6 | 213.7 | 213.5 | 0
| cool | 277.02 | 20 | 213.7 | 214 | 213.5 | 0
| cool | 277.14 | 20 | 213.7 | 213.9 | 213.5 | 0
| cool | 277.24 | 20 | 213.7 | 213.8 | 213.7 | 0
| cool | 277.36 | 20 | 213.7 | 213.7 | 213.8 | 0
| cool | 277.46 | 20 | 213.7 | 213.8 | 213.7 | 0
| cool | 277.58 | 20 | 213.7 | 213.8 | 213.7 | 0
| cool | 277.68 | 20 | 213.9 | 213.9 | 213.9 | 0
| cool | 277.78 | 20 | 213.9 | 213.9 | 213.9 | 0
| cool | 277.9 | 20 | 214 | 213.9 | 214.1 | 0
| cool | 278 | 20 | 214 | 213.8 | 214.2 | 0
| cool | 278.12 | 20 | 214 | 213.8 | 214.1 | 0
| cool | 278.22 | 20 | 213.8 | 213.7 | 213.9 | 0
| cool | 278.32 | 20 | 213.9 | 213.8 | 214 | 0
| cool | 278.44 | 20 | 213.9 | 213.8 | 214 | 0
| cool | 278.54 | 20 | 214 | 213.9 | 214.1 | 0
| cool | 278.66 | 20 | 214.5 | 213.9 | 215 | 0
| cool | 278.76 | 20 | 214.6 | 214.2 | 215 | 0
| cool | 278.88 | 20 | 214.6 | 214.4 | 214.7 | 0
| cool | 278.98 | 20 | 214.4 | 214.4 | 214.5 | 0
| cool | 279.1 | 20 | 214.4 | 214.3 | 214.5 | 0
| cool | 279.2 | 20 | 214.2 | 214.2 | 214.2 | 0
| cool | 279.3 | 20 | 214.2 | 214.2 | 214.2 | 0
| cool | 279.42 | 20 | 213.9 | 213.9 | 213.9 | 0
| cool | 279.52 | 20 | 213.9 | 214 | 213.9 | 0
| cool | 279.64 | 20 | 213.8 | 213.9 | 213.7 | 0
| cool | 279.74 | 20 | 213.6 | 213.7 | 213.4 | 0
| cool | 279.86 | 20 | 213.4 | 213.4 | 213.4 | 0
| cool | 279.96 | 20 | 213.5 | 213.4 | 213.7 | 0
| cool | 280.08 | 20 | 213.5 | 213.3 | 213.7 | 0
| cool | 280.18 | 20 | 213.3 | 213.2 | 213.4 | 0
| cool | 280.28 | 20 | 213.1 | 213.1 | 213.1 | 0
| cool | 280.4 | 20 | 213 | 213.1 | 212.9 | 0
| cool | 280.5 | 20 | 212.9 | 212.9 | 212.9 | 0
| cool | 280.62 | 20 | 212.6 | 212.6 | 212.6 | 0
| cool | 280.72 | 20 | 212.6 | 212.6 | 212.6 | 0
| cool | 280.84 | 20 | 212.4 | 212.4 | 212.4 | 0
| cool | 280.94 | 20 | 212.2 | 212.4 | 212 | 0
| cool | 281.04 | 20 | 211.9 | 212.2 | 211.6 | 0
| cool | 281.16 | 20 | 211.4 | 211.8 | 211 | 0
| cool | 281.26 | 20 | 211.4 | 211.7 | 211.1 | 0
| cool | 281.38 | 20 | 211.3 | 211.6 | 211 | 0
| cool | 281.48 | 20 | 211.1 | 211.3 | 210.8 | 0
| cool | 281.6 | 20 | 210.9 | 211.3 | 210.5 | 0
| cool | 281.7 | 20 | 211 | 211.3 | 210.7 | 0
| cool | 281.82 | 20 | 211.2 | 211 | 211.3 | 0
| cool | 281.92 | 20 | 211.3 | 211.3 | 211.3 | 0
| cool | 282.02 | 20 | 211.4 | 211.5 | 211.3 | 0
| cool | 282.14 | 20 | 211.6 | 211.6 | 211.6 | 0
| cool | 282.24 | 20 | 211.7 | 211.6 | 211.9 | 0
| cool | 282.36 | 20 | 211.7 | 211.6 | 211.9 | 0
| cool | 282.46 | 20 | 211.7 | 211.4 | 212.1 | 0
| cool | 282.58 | 20 | 211.7 | 211.3 | 212.1 | 0
| cool | 282.68 | 20 | 211.6 | 211.1 | 212.1 | 0
| cool | 282.8 | 20 | 211.6 | 211.1 | 212.1 | 0
| cool | 282.9 | 20 | 211.7 | 211 | 212.4 | 0
| cool | 283 | 20 | 211.9 | 211.1 | 212.6 | 0
| cool | 283.12 | 20 | 212 | 211.3 | 212.6 | 0
| cool | 283.22 | 20 | 211.9 | 211.3 | 212.6 | 0
| cool | 283.34 | 20 | 212 | 211.3 | 212.6 | 0
| cool | 283.44 | 20 | 211.8 | 211.3 | 212.4 | 0
| cool | 283.54 | 20 | 211.8 | 211.3 | 212.4 | 0
| cool | 283.66 | 20 | 212 | 211 | 212.9 | 0
| cool | 283.78 | 20 | 212.1 | 211 | 213.1 | 0
| cool | 283.88 | 20 | 212.3 | 211.3 | 213.2 | 0
| cool | 283.98 | 20 | 212.2 | 211.3 | 213.2 | 0
| cool | 284.1 | 20 | 212.2 | 211.3 | 213.1 | 0
| cool | 284.2 | 20 | 212.2 | 211.3 | 213.2 | 0
| cool | 284.32 | 20 | 212.3 | 211.3 | 213.3 | 0
| cool | 284.42 | 20 | 212.4 | 211.3 | 213.4 | 0
| cool | 284.52 | 20 | 212.3 | 211.3 | 213.4 | 0
| cool | 284.64 | 20 | 212.2 | 211.3 | 213.1 | 0
| cool | 284.74 | 20 | 212.3 | 211.5 | 213.1 | 0
| cool | 284.86 | 20 | 212.1 | 211.4 | 212.7 | 0
| cool | 284.96 | 20 | 211.6 | 211 | 212.1 | 0
| cool | 285.08 | 20 | 211.6 | 211 | 212.1 | 0
| cool | 285.18 | 20 | 211.4 | 210.8 | 212.1 | 0
| cool | 285.3 | 20 | 211.3 | 210.8 | 211.8 | 0
| cool | 285.4 | 20 | 211.2 | 210.7 | 211.7 | 0
| cool | 285.5 | 20 | 211.1 | 210.7 | 211.5 | 0
| cool | 285.62 | 20 | 210.9 | 210.8 | 211.1 | 0
| cool | 285.72 | 20 | 210.9 | 210.7 | 211 | 0
| cool | 285.84 | 20 | 210.6 | 210.5 | 210.8 | 0
| cool | 285.94 | 20 | 210.4 | 210.3 | 210.5 | 0
| cool | 286.06 | 20 | 210.1 | 210 | 210.3 | 0
| cool | 286.16 | 20 | 209.6 | 209.6 | 209.5 | 0
| cool | 286.28 | 20 | 209.4 | 209.5 | 209.3 | 0
| cool | 286.38 | 20 | 209.1 | 209.2 | 209.1 | 0
| cool | 286.48 | 20 | 209.2 | 209.2 | 209.2 | 0
| cool | 286.6 | 20 | 209.5 | 208.9 | 210 | 0
| cool | 286.7 | 20 | 209.6 | 208.9 | 210.2 | 0
| cool | 286.82 | 20 | 209.7 | 209.1 | 210.3 | 0
| cool | 286.92 | 20 | 209.6 | 208.9 | 210.3 | 0
| cool | 287.04 | 20 | 209.6 | 208.9 | 210.3 | 0
| cool | 287.14 | 20 | 209.6 | 208.9 | 210.3 | 0
| cool | 287.24 | 20 | 209.5 | 208.8 | 210.3 | 0
| cool | 287.36 | 20 | 209.6 | 208.8 | 210.4 | 0
| cool | 287.46 | 20 | 209.5 | 208.7 | 210.3 | 0
| cool | 287.58 | 20 | 209.2 | 208.4 | 210 | 0
| cool | 287.68 | 20 | 209.1 | 208.2 | 210 | 0
| cool | 287.8 | 20 | 209.1 | 208.1 | 210 | 0
| cool | 287.9 | 20 | 209.1 | 208.1 | 210 | 0
| cool | 288.02 | 20 | 209.1 | 208.1 | 210 | 0
| cool | 288.12 | 20 | 209.1 | 208.1 | 210 | 0
| cool | 288.22 | 20 | 209.1 | 208.1 | 210 | 0
| cool | 288.34 | 20 | 209.1 | 208.1 | 210 | 0
| cool | 288.44 | 20 | 208.9 | 208.1 | 209.7 | 0
| cool | 288.56 | 20 | 208.8 | 208.1 | 209.5 | 0
| cool | 288.66 | 20 | 208.4 | 207.9 | 209 | 0
| cool | 288.78 | 20 | 208.3 | 207.9 | 208.7 | 0
| cool | 288.88 | 20 | 208.1 | 207.9 | 208.4 | 0
| cool | 289 | 20 | 207.9 | 207.6 | 208.1 | 0
| cool | 289.1 | 20 | 208 | 207.8 | 208.1 | 0
| cool | 289.2 | 20 | 207.9 | 207.7 | 208.1 | 0
| cool | 289.32 | 20 | 207.8 | 207.6 | 207.9 | 0
| cool | 289.42 | 20 | 207.6 | 207.5 | 207.6 | 0
| cool | 289.54 | 20 | 207.4 | 207.4 | 207.4 | 0
| cool | 289.64 | 20 | 207.2 | 207.4 | 207.1 | 0
| cool | 289.74 | 20 | 207 | 207.1 | 206.9 | 0
| cool | 289.86 | 20 | 206.9 | 207.1 | 206.7 | 0
| cool | 289.96 | 20 | 206.6 | 206.8 | 206.3 | 0
| cool | 290.08 | 20 | 206.6 | 206.8 | 206.3 | 0
| cool | 290.18 | 20 | 206.7 | 206.6 | 206.8 | 0
| cool | 290.3 | 20 | 207.2 | 206.7 | 207.6 | 0
| cool | 290.4 | 20 | 207.5 | 207.3 | 207.6 | 0
| cool | 290.52 | 20 | 207.4 | 207.3 | 207.4 | 0
| cool | 290.62 | 20 | 207.4 | 207.3 | 207.5 | 0
| cool | 290.72 | 20 | 207.3 | 207.1 | 207.5 | 0
| cool | 290.84 | 20 | 207.2 | 207.1 | 207.4 | 0
| cool | 290.94 | 20 | 207.2 | 207.1 | 207.3 | 0
| cool | 291.06 | 20 | 207 | 206.8 | 207.1 | 0
| cool | 291.16 | 20 | 206.9 | 206.8 | 207 | 0
| cool | 291.28 | 20 | 206.7 | 206.6 | 206.9 | 0
| cool | 291.38 | 20 | 206.6 | 206.4 | 206.8 | 0
| cool | 291.5 | 20 | 206.4 | 206.3 | 206.6 | 0
| cool | 291.6 | 20 | 206.4 | 206.3 | 206.6 | 0
| cool | 291.7 | 20 | 206.3 | 206.1 | 206.6 | 0
| cool | 291.82 | 20 | 206.1 | 206 | 206.3 | 0
| cool | 291.92 | 20 | 205.9 | 205.8 | 206 | 0
| cool | 292.04 | 20 | 205.6 | 205.5 | 205.8 | 0
| cool | 292.14 | 20 | 205.6 | 205.5 | 205.8 | 0
| cool | 292.26 | 20 | 205.5 | 205.3 | 205.7 | 0
| cool | 292.36 | 20 | 205.3 | 205.1 | 205.5 | 0
| cool | 292.48 | 20 | 205 | 204.7 | 205.2 | 0
| cool | 292.58 | 20 | 204.8 | 204.7 | 204.8 | 0
| cool | 292.68 | 20 | 204.6 | 204.5 | 204.7 | 0
| cool | 292.8 | 20 | 204.3 | 204.2 | 204.5 | 0
| cool | 292.9 | 20 | 204.1 | 203.9 | 204.2 | 0
| cool | 293.02 | 20 | 203.9 | 203.7 | 204.1 | 0
| cool | 293.12 | 20 | 203.7 | 203.5 | 203.9 | 0
| cool | 293.24 | 20 | 203.4 | 203.2 | 203.7 | 0
| cool | 293.34 | 20 | 203.5 | 202.9 | 204.2 | 0
| cool | 293.44 | 20 | 203.7 | 203 | 204.5 | 0
| cool | 293.56 | 20 | 203.8 | 203.1 | 204.5 | 0
| cool | 293.66 | 20 | 203.7 | 203.1 | 204.2 | 0
| cool | 293.78 | 20 | 204.2 | 203.1 | 205.3 | 0
| cool | 293.88 | 20 | 204.3 | 203.4 | 205.3 | 0
| cool | 294 | 20 | 204.3 | 203.3 | 205.3 | 0
| cool | 294.1 | 20 | 204.2 | 203.2 | 205.3 | 0
| cool | 294.2 | 20 | 204.2 | 203.1 | 205.3 | 0
| cool | 294.32 | 20 | 204.2 | 203.4 | 205 | 0
| cool | 294.42 | 20 | 204.1 | 203.4 | 204.7 | 0
| cool | 294.54 | 20 | 203.5 | 203.1 | 203.9 | 0
| cool | 294.64 | 20 | 202.4 | 202.9 | 201.8 | 0
| cool | 294.76 | 20 | 201.4 | 202.1 | 200.8 | 0
| cool | 294.86 | 20 | 201.2 | 201.3 | 201 | 0
| cool | 294.98 | 20 | 199.2 | 200.3 | 198.2 | 0
| cool | 295.08 | 20 | 198.2 | 199.5 | 196.9 | 0
| cool | 295.18 | 20 | 197.3 | 198.7 | 195.9 | 0
| cool | 295.3 | 20 | 196.1 | 198 | 194.2 | 0
| cool | 295.4 | 20 | 195.1 | 197.1 | 193.2 | 0
| cool | 295.52 | 20 | 194.2 | 196.6 | 191.8 | 0
| cool | 295.62 | 20 | 193.7 | 196.1 | 191.3 | 0
| cool | 295.74 | 20 | 193.1 | 195.8 | 190.5 | 0
| cool | 295.84 | 20 | 192.7 | 195.5 | 190 | 0
| cool | 295.94 | 20 | 192.4 | 195 | 189.7 | 0
| cool | 296.06 | 20 | 191.8 | 194.5 | 189.2 | 0
| cool | 296.16 | 20 | 191.3 | 194.2 | 188.4 | 0
| cool | 296.28 | 20 | 190.4 | 193.4 | 187.4 | 0
| cool | 296.38 | 20 | 190.1 | 193.2 | 187.1 | 0
| cool | 296.5 | 20 | 189.5 | 192.6 | 186.3 | 0
| cool | 296.6 | 20 | 189.1 | 192.2 | 186 | 0
| cool | 296.72 | 20 | 188.7 | 191.8 | 185.5 | 0
| cool | 296.82 | 20 | 188 | 191.3 | 184.6 | 0
| cool | 296.92 | 20 | 187.5 | 190.8 | 184.2 | 0
| cool | 297.04 | 20 | 187.1 | 190.5 | 183.7 | 0
| cool | 297.14 | 20 | 186.4 | 189.9 | 182.9 | 0
| cool | 297.26 | 20 | 185.9 | 189.2 | 182.6 | 0
| cool | 297.36 | 20 | 185.5 | 188.7 | 182.4 | 0
| cool | 297.48 | 20 | 185.2 | 188.1 | 182.4 | 0
| cool | 297.58 | 20 | 184.3 | 187 | 181.7 | 0
| cool | 297.7 | 20 | 183.9 | 186.6 | 181.3 | 0
| cool | 297.8 | 20 | 183.3 | 186 | 180.5 | 0
| cool | 297.9 | 20 | 182.4 | 185.6 | 179.2 | 0
| cool | 298.02 | 20 | 181.4 | 185 | 177.8 | 0
| cool | 298.12 | 20 | 180.7 | 184.5 | 176.8 | 0
| cool | 298.24 | 20 | 180 | 183.9 | 176 | 0
| cool | 298.34 | 20 | 179.1 | 183.2 | 175 | 0
| cool | 298.44 | 20 | 178.1 | 182.1 | 174 | 0
| cool | 298.56 | 20 | 177.2 | 181.3 | 173.1 | 0
| cool | 298.66 | 20 | 176.4 | 180.8 | 172.1 | 0
| cool | 298.78 | 20 | 175.1 | 179.7 | 170.5 | 0
| cool | 298.88 | 20 | 174.2 | 179.2 | 169.2 | 0
| cool | 299 | 20 | 173.3 | 178.7 | 167.9 | 0
| cool | 299.1 | 20 | 172.4 | 177.9 | 166.9 | 0
| cool | 299.22 | 20 | 172 | 177.4 | 166.6 | 0
| cool | 299.32 | 20 | 172 | 177.1 | 166.8 | 0
| cool | 299.42 | 20 | 171.7 | 176.8 | 166.6 | 0
| cool | 299.54 | 20 | 171.6 | 176.6 | 166.7 | 0
| cool | 299.64 | 20 | 171.5 | 176.5 | 166.6 | 0
| cool | 299.76 | 20 | 171.1 | 176.1 | 166 | 0
| cool | 299.86 | 20 | 170.7 | 175.8 | 165.5 | 0
| cool | 299.98 | 20 | 170.4 | 175.7 | 165 | 0
| cool | 300.08 | 20 | 169.7 | 175 | 164.3 | 0
| cool | 300.2 | 20 | 169.2 | 174.7 | 163.7 | 0
| cool | 300.3 | 20 | 169 | 174.2 | 163.8 | 0
| cool | 300.4 | 20 | 169.1 | 174.2 | 163.9 | 0
| cool | 300.52 | 20 | 169 | 173.9 | 164.1 | 0
| cool | 300.62 | 20 | 168.5 | 173.7 | 163.4 | 0
| cool | 300.74 | 20 | 168.2 | 173.4 | 162.9 | 0
| cool | 300.84 | 20 | 168 | 173.1 | 162.9 | 0
| cool | 300.96 | 20 | 167.8 | 172.7 | 162.9 | 0
| cool | 301.06 | 20 | 167.7 | 172.4 | 163 | 0
| cool | 301.16 | 20 | 167.7 | 172.3 | 163.2 | 0
| cool | 301.28 | 20 | 167.4 | 171.9 | 162.9 | 0
| cool | 301.38 | 20 | 167.1 | 171.6 | 162.6 | 0
| cool | 301.5 | 20 | 166.7 | 171.3 | 162.1 | 0
| cool | 301.6 | 20 | 166.6 | 171.3 | 161.8 | 0
| cool | 301.72 | 20 | 166.6 | 171.1 | 162.1 | 0
| cool | 301.82 | 20 | 166.7 | 171 | 162.3 | 0
| cool | 301.94 | 20 | 166.6 | 170.8 | 162.4 | 0
| cool | 302.04 | 20 | 166.7 | 170.8 | 162.6 | 0
| cool | 302.14 | 20 | 166.7 | 170.8 | 162.6 | 0
| cool | 302.26 | 20 | 166.6 | 170.5 | 162.6 | 0
| cool | 302.36 | 20 | 166.4 | 170.3 | 162.6 | 0
| cool | 302.48 | 20 | 166.4 | 170 | 162.8 | 0
| cool | 302.58 | 20 | 166.1 | 169.6 | 162.7 | 0
| cool | 302.7 | 20 | 166.1 | 169.5 | 162.7 | 0
| cool | 302.8 | 20 | 165.7 | 168.9 | 162.4 | 0
| cool | 302.92 | 20 | 165.3 | 168.4 | 162.1 | 0
| cool | 303.02 | 20 | 165.1 | 168.1 | 162.1 | 0
| cool | 303.12 | 20 | 164.6 | 167.7 | 161.6 | 0
| cool | 303.24 | 20 | 163.9 | 167.1 | 160.8 | 0
| cool | 303.34 | 20 | 163.3 | 166.8 | 159.8 | 0
| cool | 303.46 | 20 | 162.9 | 166.6 | 159.2 | 0
| cool | 303.56 | 20 | 162.1 | 165.9 | 158.4 | 0
| cool | 303.68 | 20 | 161.4 | 165.3 | 157.6 | 0
| cool | 303.78 | 20 | 160.9 | 164.7 | 157.2 | 0
| cool | 303.9 | 20 | 160.4 | 164.1 | 156.8 | 0
| cool | 304 | 20 | 160.3 | 163.9 | 156.6 | 0
| cool | 304.1 | 20 | 160.1 | 163.7 | 156.6 | 0
| cool | 304.22 | 20 | 160.2 | 163.6 | 156.7 | 0
| cool | 304.32 | 20 | 160.2 | 163.5 | 156.8 | 0
| cool | 304.44 | 20 | 160.1 | 163.5 | 156.8 | 0
| cool | 304.54 | 20 | 160.1 | 163.4 | 156.8 | 0
| cool | 304.64 | 20 | 160.1 | 163.4 | 156.9 | 0
| cool | 304.76 | 20 | 160.2 | 163.4 | 157.1 | 0
| cool | 304.86 | 20 | 160 | 163.2 | 156.8 | 0
| cool | 304.98 | 20 | 159.8 | 163 | 156.6 | 0
| cool | 305.08 | 20 | 159.7 | 162.6 | 156.7 | 0
| cool | 305.2 | 20 | 159.7 | 162.5 | 156.8 | 0
| cool | 305.3 | 20 | 159.6 | 162.4 | 156.8 | 0
| cool | 305.42 | 20 | 159.6 | 162.1 | 157.1 | 0
| cool | 305.52 | 20 | 159.6 | 162.1 | 157.1 | 0
| cool | 305.62 | 20 | 159.6 | 162.1 | 157.2 | 0
| cool | 305.74 | 20 | 159.7 | 162 | 157.4 | 0
| cool | 305.84 | 20 | 159.6 | 161.8 | 157.4 | 0
| cool | 305.96 | 20 | 159.6 | 161.8 | 157.4 | 0
| cool | 306.06 | 20 | 159.5 | 161.6 | 157.4 | 0
| cool | 306.18 | 20 | 159.6 | 161.6 | 157.6 | 0
| cool | 306.28 | 20 | 159.6 | 161.6 | 157.6 | 0
| cool | 306.4 | 20 | 159.5 | 161.3 | 157.7 | 0
| cool | 306.5 | 20 | 159.5 | 161.3 | 157.6 | 0
| cool | 306.6 | 20 | 159.3 | 161.2 | 157.4 | 0
| cool | 306.72 | 20 | 159.1 | 161 | 157.2 | 0
| cool | 306.82 | 20 | 159.1 | 161.1 | 157.1 | 0
| cool | 306.94 | 20 | 159.1 | 161 | 157.1 | 0
| cool | 307.04 | 20 | 159.1 | 161 | 157.1 | 0
| cool | 307.16 | 20 | 159.1 | 161 | 157.1 | 0
| cool | 307.26 | 20 | 159.2 | 161 | 157.3 | 0
| cool | 307.36 | 20 | 159.4 | 161.1 | 157.6 | 0
| cool | 307.48 | 20 | 159.3 | 161 | 157.6 | 0
| cool | 307.58 | 20 | 159 | 160.8 | 157.2 | 0
| cool | 307.7 | 20 | 158.9 | 160.8 | 157.1 | 0
| cool | 307.8 | 20 | 158.7 | 160.5 | 156.9 | 0
| cool | 307.92 | 20 | 158.4 | 160.3 | 156.6 | 0
| cool | 308.02 | 20 | 158.2 | 160.1 | 156.3 | 0
| cool | 308.14 | 20 | 158 | 159.9 | 156.1 | 0
| cool | 308.24 | 20 | 157.9 | 159.7 | 156 | 0
| cool | 308.34 | 20 | 157.9 | 159.7 | 156 | 0
| cool | 308.46 | 20 | 157.9 | 159.7 | 156 | 0
| cool | 308.56 | 20 | 157.9 | 159.7 | 156 | 0
| cool | 308.68 | 20 | 157.9 | 159.7 | 156.1 | 0
| cool | 308.78 | 20 | 158 | 159.7 | 156.3 | 0
| cool | 308.9 | 20 | 157.9 | 159.5 | 156.3 | 0
| cool | 309 | 20 | 158 | 159.5 | 156.6 | 0
| cool | 309.12 | 20 | 158 | 159.5 | 156.6 | 0
| cool | 309.22 | 20 | 158 | 159.3 | 156.8 | 0
| cool | 309.32 | 20 | 158 | 159.2 | 156.8 | 0
| cool | 309.44 | 20 | 157.9 | 158.9 | 156.9 | 0
| cool | 309.54 | 20 | 158 | 158.9 | 157.1 | 0
| cool | 309.66 | 20 | 158 | 158.8 | 157.1 | 0
| cool | 309.76 | 20 | 157.9 | 158.7 | 157.1 | 0
| cool | 309.86 | 20 | 157.9 | 158.7 | 157.1 | 0
| cool | 309.98 | 20 | 157.9 | 158.4 | 157.3 | 0
| cool | 310.08 | 20 | 157.9 | 158.4 | 157.4 | 0
| cool | 310.2 | 20 | 157.6 | 158.2 | 157.1 | 0
| cool | 310.3 | 20 | 157.6 | 158.2 | 157.1 | 0
| cool | 310.42 | 20 | 157.5 | 157.9 | 157.1 | 0
| cool | 310.52 | 20 | 157.5 | 157.9 | 157.1 | 0
| cool | 310.64 | 20 | 157.2 | 157.6 | 156.8 | 0
| cool | 310.74 | 20 | 157.2 | 157.6 | 156.8 | 0
| cool | 310.84 | 20 | 157.2 | 157.6 | 156.8 | 0
| cool | 310.96 | 20 | 157 | 157.5 | 156.6 | 0
| cool | 311.06 | 20 | 156.8 | 157.4 | 156.3 | 0
| cool | 311.18 | 20 | 156.7 | 157.4 | 156.1 | 0
| cool | 311.28 | 20 | 156.5 | 157.2 | 155.8 | 0
| cool | 311.4 | 20 | 156.3 | 157.1 | 155.5 | 0
| cool | 311.5 | 20 | 156 | 156.8 | 155.3 | 0
| cool | 311.62 | 20 | 156 | 156.8 | 155.3 | 0
| cool | 311.72 | 20 | 155.8 | 156.6 | 155 | 0
| cool | 311.82 | 20 | 155.5 | 156.3 | 154.7 | 0
| cool | 311.94 | 20 | 155.3 | 156 | 154.5 | 0
| cool | 312.04 | 20 | 155 | 155.8 | 154.2 | 0
| cool | 312.16 | 20 | 155 | 155.8 | 154.2 | 0
| cool | 312.26 | 20 | 154.9 | 155.8 | 153.9 | 0
| cool | 312.38 | 20 | 154.7 | 155.7 | 153.7 | 0
| cool | 312.48 | 20 | 154.5 | 155.5 | 153.4 | 0
| cool | 312.58 | 20 | 154.5 | 155.5 | 153.4 | 0
| cool | 312.7 | 20 | 154.5 | 155.5 | 153.4 | 0
| cool | 312.8 | 20 | 154.2 | 155.3 | 153.2 | 0
| cool | 312.92 | 20 | 154.1 | 155.3 | 152.9 | 0
| cool | 313.02 | 20 | 153.9 | 155.3 | 152.6 | 0
| cool | 313.14 | 20 | 153.6 | 155.1 | 152.1 | 0
| cool | 313.24 | 20 | 153.3 | 155 | 151.6 | 0
| cool | 313.36 | 20 | 153 | 155 | 151 | 0
| cool | 313.46 | 20 | 152.8 | 154.9 | 150.8 | 0
| cool | 313.56 | 20 | 152.5 | 154.7 | 150.3 | 0
| cool | 313.68 | 20 | 152.4 | 154.7 | 150 | 0
| cool | 313.78 | 20 | 152.3 | 154.7 | 150 | 0
| cool | 313.9 | 20 | 152.2 | 154.5 | 150 | 0
| cool | 314 | 20 | 152.2 | 154.5 | 150 | 0
| cool | 314.12 | 20 | 152.2 | 154.5 | 150 | 0
| cool | 314.22 | 20 | 152.2 | 154.3 | 150 | 0
| cool | 314.34 | 20 | 152.4 | 154.5 | 150.3 | 0
| cool | 314.44 | 20 | 152.4 | 154.3 | 150.5 | 0
| cool | 314.54 | 20 | 152.4 | 154.2 | 150.5 | 0
| cool | 314.66 | 20 | 152.3 | 154 | 150.5 | 0
| cool | 314.76 | 20 | 152.2 | 153.9 | 150.5 | 0
| cool | 314.88 | 20 | 152.1 | 153.8 | 150.5 | 0
| cool | 314.98 | 20 | 152.1 | 153.7 | 150.5 | 0
| cool | 315.08 | 20 | 152.1 | 153.7 | 150.5 | 0
| cool | 315.2 | 20 | 152.2 | 153.7 | 150.8 | 0
| cool | 315.32 | 20 | 152.3 | 153.7 | 150.9 | 0
| cool | 315.42 | 20 | 152.4 | 153.7 | 151 | 0
| cool | 315.52 | 20 | 152.2 | 153.4 | 151 | 0
| cool | 315.64 | 20 | 152.2 | 153.4 | 151 | 0
| cool | 315.74 | 20 | 152 | 153.4 | 150.5 | 0
| cool | 315.86 | 20 | 151.8 | 153.2 | 150.5 | 0
| cool | 315.96 | 20 | 151.7 | 153.2 | 150.3 | 0
| cool | 316.06 | 20 | 151.6 | 153 | 150.3 | 0
| cool | 316.18 | 20 | 151.4 | 152.9 | 149.9 | 0
| cool | 316.28 | 20 | 150.9 | 152.6 | 149.2 | 0
| cool | 316.4 | 20 | 150.7 | 152.6 | 148.7 | 0
| cool | 316.5 | 20 | 149.9 | 152.5 | 147.3 | 0
| cool | 316.62 | 20 | 149.6 | 152.4 | 146.8 | 0
| cool | 316.72 | 20 | 149.6 | 152.4 | 146.8 | 0
| cool | 316.84 | 20 | 149.6 | 152.4 | 146.8 | 0
| cool | 316.94 | 20 | 149.8 | 152.5 | 147.1 | 0
| cool | 317.04 | 20 | 149.6 | 152.4 | 146.8 | 0
| cool | 317.16 | 20 | 149.5 | 152.4 | 146.6 | 0
| cool | 317.26 | 20 | 149.2 | 152.4 | 146 | 0
| cool | 317.38 | 20 | 148.9 | 152.3 | 145.5 | 0
| cool | 317.48 | 20 | 148.6 | 152.1 | 145 | 0
| cool | 317.6 | 20 | 148.6 | 152.3 | 144.8 | 0
| cool | 317.7 | 20 | 148.6 | 152.2 | 145 | 0
| cool | 317.82 | 20 | 148.8 | 152.4 | 145.2 | 0
| cool | 317.92 | 20 | 148.8 | 152.4 | 145.3 | 0
| cool | 318.02 | 20 | 148.9 | 152.3 | 145.5 | 0
| cool | 318.14 | 20 | 148.9 | 152.3 | 145.5 | 0
| cool | 318.24 | 20 | 149 | 152.3 | 145.8 | 0
| cool | 318.36 | 20 | 149.1 | 152.2 | 146 | 0
| cool | 318.46 | 20 | 149.2 | 152.1 | 146.3 | 0
| cool | 318.58 | 20 | 149.3 | 152.1 | 146.6 | 0
| cool | 318.68 | 20 | 149.4 | 151.9 | 146.8 | 0
| cool | 318.78 | 20 | 149.3 | 151.8 | 146.8 | 0
| cool | 318.9 | 20 | 149.2 | 151.6 | 146.8 | 0
| cool | 319 | 20 | 149.1 | 151.3 | 146.8 | 0
| cool | 319.12 | 20 | 148.8 | 151.1 | 146.6 | 0
| cool | 319.22 | 20 | 148.8 | 151 | 146.6 | 0
| cool | 319.34 | 20 | 148.9 | 151 | 146.8 | 0
| cool | 319.44 | 20 | 148.9 | 151 | 146.8 | 0
| cool | 319.56 | 20 | 149.1 | 151 | 147.1 | 0
| cool | 319.66 | 20 | 149.2 | 151 | 147.4 | 0
| cool | 319.76 | 20 | 149.1 | 150.9 | 147.4 | 0
| cool | 319.88 | 20 | 149.1 | 150.8 | 147.4 | 0
| cool | 319.98 | 20 | 149.1 | 150.8 | 147.4 | 0
| cool | 320.1 | 20 | 148.8 | 150.5 | 147.1 | 0
| cool | 320.2 | 20 | 148.4 | 150.3 | 146.6 | 0
| cool | 320.32 | 20 | 148.3 | 150.2 | 146.3 | 0
| cool | 320.42 | 20 | 148.2 | 150 | 146.3 | 0
| cool | 320.54 | 20 | 148.1 | 150 | 146.2 | 0
| cool | 320.64 | 20 | 147.8 | 149.7 | 145.8 | 0
| cool | 320.74 | 20 | 147.6 | 149.6 | 145.5 | 0
| cool | 320.86 | 20 | 147.3 | 149.5 | 145.1 | 0
| cool | 320.96 | 20 | 147.2 | 149.5 | 145 | 0
| cool | 321.08 | 20 | 147 | 149.3 | 144.7 | 0
| cool | 321.18 | 20 | 146.8 | 149.2 | 144.5 | 0
| cool | 321.28 | 20 | 146.7 | 149.2 | 144.2 | 0
| cool | 321.4 | 20 | 146.8 | 149.2 | 144.5 | 0
| cool | 321.52 | 20 | 146.7 | 148.9 | 144.5 | 0
| cool | 321.62 | 20 | 146.6 | 148.7 | 144.5 | 0
| cool | 321.72 | 20 | 146.6 | 148.7 | 144.5 | 0
| cool | 321.84 | 20 | 146.7 | 148.7 | 144.7 | 0
| cool | 321.94 | 20 | 146.6 | 148.4 | 144.8 | 0
| cool | 322.06 | 20 | 146.7 | 148.4 | 145 | 0
| cool | 322.16 | 20 | 146.7 | 148.4 | 145 | 0
| cool | 322.26 | 20 | 146.5 | 148.2 | 144.8 | 0
| cool | 322.38 | 20 | 146.3 | 148.2 | 144.5 | 0
| cool | 322.48 | 20 | 146.2 | 147.9 | 144.5 | 0
| cool | 322.6 | 20 | 146.2 | 147.9 | 144.5 | 0
| cool | 322.7 | 20 | 146.2 | 147.9 | 144.5 | 0
| cool | 322.82 | 20 | 146.2 | 147.8 | 144.7 | 0
| cool | 322.92 | 20 | 146.2 | 147.6 | 144.7 | 0
| cool | 323.04 | 20 | 146.2 | 147.6 | 144.8 | 0
| cool | 323.14 | 20 | 146.2 | 147.6 | 144.9 | 0
| cool | 323.24 | 20 | 146.1 | 147.4 | 144.7 | 0
| cool | 323.36 | 20 | 146 | 147.3 | 144.7 | 0
| cool | 323.46 | 20 | 145.8 | 147.1 | 144.5 | 0
| cool | 323.58 | 20 | 145.7 | 147.1 | 144.2 | 0
| cool | 323.68 | 20 | 145.5 | 147.1 | 143.9 | 0
| cool | 323.8 | 20 | 145.7 | 147.1 | 144.2 | 0
| cool | 323.9 | 20 | 145.7 | 147.1 | 144.2 | 0
| cool | 324.02 | 20 | 145.7 | 147.1 | 144.2 | 0
| cool | 324.12 | 20 | 145.5 | 147.1 | 143.9 | 0
| cool | 324.22 | 20 | 145.4 | 146.9 | 144 | 0
| cool | 324.34 | 20 | 145.5 | 146.8 | 144.2 | 0
| cool | 324.44 | 20 | 145.5 | 146.8 | 144.2 | 0
| cool | 324.56 | 20 | 145.5 | 146.8 | 144.2 | 0
| cool | 324.66 | 20 | 145.5 | 146.8 | 144.2 | 0
| cool | 324.78 | 20 | 145.5 | 146.8 | 144.2 | 0
| cool | 324.88 | 20 | 145.4 | 146.6 | 144.2 | 0
| cool | 324.98 | 20 | 145.2 | 146.5 | 143.9 | 0
| cool | 325.1 | 20 | 145 | 146.3 | 143.7 | 0
| cool | 325.2 | 20 | 144.9 | 146.3 | 143.4 | 0
| cool | 325.32 | 20 | 144.7 | 146 | 143.3 | 0
| cool | 325.42 | 20 | 144.6 | 145.8 | 143.4 | 0
| cool | 325.54 | 20 | 144.6 | 145.8 | 143.4 | 0
| cool | 325.64 | 20 | 144.6 | 145.8 | 143.4 | 0
| cool | 325.76 | 20 | 144.6 | 145.7 | 143.4 | 0
| cool | 325.86 | 20 | 144.5 | 145.5 | 143.4 | 0
| cool | 325.96 | 20 | 144.5 | 145.5 | 143.5 | 0
| cool | 326.08 | 20 | 144.5 | 145.3 | 143.7 | 0
| cool | 326.18 | 20 | 144.5 | 145.3 | 143.7 | 0
| cool | 326.3 | 20 | 144.5 | 145.3 | 143.7 | 0
| cool | 326.4 | 20 | 144.3 | 145.3 | 143.4 | 0
| cool | 326.52 | 20 | 144.2 | 145.2 | 143.2 | 0
| cool | 326.62 | 20 | 143.9 | 145 | 142.9 | 0
| cool | 326.74 | 20 | 143.9 | 145 | 142.9 | 0
| cool | 326.84 | 20 | 143.8 | 144.7 | 142.9 | 0
| cool | 326.94 | 20 | 143.6 | 144.7 | 142.4 | 0
| cool | 327.06 | 20 | 143.3 | 144.7 | 141.8 | 0
| cool | 327.16 | 20 | 143.1 | 144.7 | 141.6 | 0
| cool | 327.28 | 20 | 142.9 | 144.5 | 141.3 | 0
| cool | 327.38 | 20 | 142.9 | 144.5 | 141.3 | 0
| cool | 327.48 | 20 | 142.5 | 144.2 | 140.8 | 0
| cool | 327.6 | 20 | 142.5 | 144.2 | 140.8 | 0
| cool | 327.7 | 20 | 142 | 143.4 | 140.5 | 0
| cool | 327.82 | 20 | 140.5 | 141 | 139.9 | 0
| cool | 327.92 | 20 | 139.7 | 140 | 139.4 | 0
| cool | 328.04 | 20 | 138.5 | 138.3 | 138.7 | 0
| cool | 328.14 | 20 | 137.3 | 137.2 | 137.4 | 0
| cool | 328.26 | 20 | 136.4 | 136.6 | 136.3 | 0
| cool | 328.36 | 20 | 135.4 | 135.8 | 135.1 | 0
| cool | 328.46 | 20 | 134.5 | 135 | 134 | 0
| cool | 328.58 | 20 | 133.9 | 134.7 | 133.1 | 0
| cool | 328.68 | 20 | 133 | 134.2 | 131.8 | 0
| cool | 328.8 | 20 | 132.1 | 133.9 | 130.2 | 0
| cool | 328.9 | 20 | 129.5 | 130.2 | 128.7 | 0
| cool | 329.02 | 20 | 128.3 | 130 | 126.6 | 0
| cool | 329.12 | 20 | 126 | 128.6 | 123.4 | 0
| cool | 329.24 | 20 | 126.1 | 130.3 | 121.9 | 0
| cool | 329.34 | 20 | 124.5 | 127.9 | 121 | 0
| cool | 329.44 | 20 | 123.8 | 127.6 | 120 | 0
| cool | 329.56 | 20 | 123 | 127.1 | 118.9 | 0
| cool | 329.66 | 20 | 122.3 | 127 | 117.6 | 0
| cool | 329.78 | 20 | 122.7 | 128.8 | 116.6 | 0
| cool | 329.88 | 20 | 120.9 | 126.4 | 115.5 | 0
| cool | 330 | 20 | 121.6 | 128.4 | 114.7 | 0
| cool | 330.1 | 20 | 122 | 130.1 | 113.9 | 0
| cool | 330.2 | 20 | 121.7 | 130 | 113.4 | 0
| cool | 330.32 | 20 | 121 | 129.7 | 112.4 | 0
| cool | 330.42 | 20 | 120.6 | 129.7 | 111.6 | 0
| cool | 330.54 | 20 | 120.2 | 129.3 | 111.1 | 0
| cool | 330.64 | 20 | 119.7 | 128.7 | 110.8 | 0
| cool | 330.76 | 20 | 118.6 | 127.3 | 109.9 | 0
| cool | 330.86 | 20 | 117.3 | 126.3 | 108.3 | 0
| cool | 330.98 | 20 | 116.3 | 125.3 | 107.4 | 0
| cool | 331.08 | 20 | 115.4 | 124.2 | 106.6 | 0
| cool | 331.18 | 20 | 114.6 | 123.5 | 105.7 | 0
| cool | 331.3 | 20 | 113.9 | 122.6 | 105.3 | 0
| cool | 331.4 | 20 | 113.4 | 121.8 | 105 | 0
| cool | 331.52 | 20 | 113 | 121 | 104.9 | 0
| cool | 331.62 | 20 | 111.6 | 119.2 | 103.9 | 0
| cool | 331.74 | 20 | 111 | 118.2 | 103.7 | 0
| cool | 331.84 | 20 | 110.3 | 117.4 | 103.2 | 0
| cool | 331.96 | 20 | 109.9 | 116.6 | 103.2 | 0
| cool | 332.06 | 20 | 108.7 | 115.3 | 102.1 | 0
| cool | 332.16 | 20 | 108 | 114.2 | 101.8 | 0
| cool | 332.28 | 20 | 107.3 | 113.3 | 101.3 | 0
| cool | 332.38 | 20 | 106.6 | 112.4 | 100.7 | 0
| cool | 332.5 | 20 | 105.9 | 111.7 | 100.2 | 0
| cool | 332.6 | 20 | 105.5 | 111 | 99.9 | 0
| cool | 332.7 | 20 | 104.9 | 110.3 | 99.5 | 0
| cool | 332.82 | 20 | 103.8 | 108.7 | 98.9 | 0
| cool | 332.94 | 20 | 103.3 | 107.9 | 98.7 | 0
| cool | 333.04 | 20 | 102.9 | 107.4 | 98.4 | 0
| cool | 333.14 | 20 | 102.6 | 107.1 | 98.2 | 0
| cool | 333.26 | 20 | 102.3 | 106.5 | 98.1 | 0
| cool | 333.36 | 20 | 101.7 | 105.8 | 97.7 | 0
| cool | 333.48 | 20 | 101.3 | 105.3 | 97.4 | 0
| cool | 333.58 | 20 | 100.6 | 104.4 | 96.8 | 0